## Tablica zwisów
Tablica zwisów [m] | [23 empty] | informs.pl/NapLin
Przewód typ: AFL- 6 240 mm2 B, roboczy, naprężenie: 70 MPa, 7,138 kG/mm², strefa: S I, ap: 117,36 m
Przekrój: 276,2 mm², średnica: 21,7 mm, naciąg zrywający: 8280 daN
Masa jedn.: 980 kg/km, ciężar jedn.: 9,61 N/m, ciężar wł.: 34,81 kN/m³
α: 18,7 *10-6 1/°C, β: 13,2 *10-6 1/MPa, E: 75,76 GPa
Obliczenia dla przęseł: płaskich, odkształcenie pełzania: 0,9‰
Rozp. a [m] | -25°C | -20°C | -15°C | -10°C | -5°C | 0°C | 5°C | 10°C | 15°C | 20°C | 25°C | 30°C | 35°C | 40°C | 45°C | 50°C | 55°C | 60°C | 65°C | 70°C | 75°C | 80°C | -5°C sn | -5°C sk
15 | 0.1 | 0.12 | 0.15 | 0.17 | 0.19 | 0.21 | 0.22 | 0.24 | 0.26 | 0.27 | 0.28 | 0.3 | 0.31 | 0.32 | 0.33 | 0.35 | 0.36 | 0.37 | 0.38 | 0.39 | 0.4 | 0.41 | 0.2 | 0.21
16 | 0.11 | 0.13 | 0.16 | 0.18 | 0.2 | 0.22 | 0.24 | 0.26 | 0.27 | 0.29 | 0.3 | 0.32 | 0.33 | 0.34 | 0.36 | 0.37 | 0.38 | 0.39 | 0.4 | 0.41 | 0.43 | 0.44 | 0.22 | 0.23
17 | 0.12 | 0.14 | 0.17 | 0.19 | 0.22 | 0.24 | 0.26 | 0.27 | 0.29 | 0.31 | 0.32 | 0.34 | 0.35 | 0.37 | 0.38 | 0.39 | 0.41 | 0.42 | 0.43 | 0.44 | 0.45 | 0.46 | 0.23 | 0.24
18 | 0.12 | 0.15 | 0.18 | 0.21 | 0.23 | 0.25 | 0.27 | 0.29 | 0.31 | 0.33 | 0.34 | 0.36 | 0.37 | 0.39 | 0.4 | 0.42 | 0.43 | 0.44 | 0.46 | 0.47 | 0.48 | 0.49 | 0.25 | 0.26
19 | 0.13 | 0.16 | 0.19 | 0.22 | 0.24 | 0.27 | 0.29 | 0.31 | 0.33 | 0.35 | 0.36 | 0.38 | 0.4 | 0.41 | 0.43 | 0.44 | 0.45 | 0.47 | 0.48 | 0.49 | 0.51 | 0.52 | 0.26 | 0.28
20 | 0.14 | 0.18 | 0.2 | 0.23 | 0.26 | 0.28 | 0.3 | 0.33 | 0.35 | 0.36 | 0.38 | 0.4 | 0.42 | 0.43 | 0.45 | 0.46 | 0.48 | 0.49 | 0.51 | 0.52 | 0.53 | 0.55 | 0.28 | 0.29
21 | 0.15 | 0.19 | 0.22 | 0.25 | 0.27 | 0.3 | 0.32 | 0.34 | 0.36 | 0.38 | 0.4 | 0.42 | 0.44 | 0.46 | 0.47 | 0.49 | 0.5 | 0.52 | 0.53 | 0.55 | 0.56 | 0.57 | 0.29 | 0.31
22 | 0.16 | 0.2 | 0.23 | 0.26 | 0.29 | 0.31 | 0.34 | 0.36 | 0.38 | 0.4 | 0.42 | 0.44 | 0.46 | 0.48 | 0.49 | 0.51 | 0.53 | 0.54 | 0.56 | 0.57 | 0.59 | 0.6 | 0.31 | 0.33
23 | 0.18 | 0.21 | 0.24 | 0.27 | 0.3 | 0.33 | 0.35 | 0.38 | 0.4 | 0.42 | 0.44 | 0.46 | 0.48 | 0.5 | 0.52 | 0.53 | 0.55 | 0.57 | 0.58 | 0.6 | 0.61 | 0.63 | 0.33 | 0.35
24 | 0.19 | 0.22 | 0.25 | 0.29 | 0.32 | 0.34 | 0.37 | 0.39 | 0.42 | 0.44 | 0.46 | 0.48 | 0.5 | 0.52 | 0.54 | 0.56 | 0.58 | 0.59 | 0.61 | 0.63 | 0.64 | 0.66 | 0.34 | 0.36
25 | 0.2 | 0.23 | 0.27 | 0.3 | 0.33 | 0.36 | 0.39 | 0.41 | 0.44 | 0.46 | 0.48 | 0.5 | 0.52 | 0.54 | 0.56 | 0.58 | 0.6 | 0.62 | 0.64 | 0.65 | 0.67 | 0.69 | 0.36 | 0.38
26 | 0.21 | 0.24 | 0.28 | 0.31 | 0.35 | 0.37 | 0.4 | 0.43 | 0.46 | 0.48 | 0.5 | 0.52 | 0.55 | 0.57 | 0.59 | 0.61 | 0.63 | 0.64 | 0.66 | 0.68 | 0.7 | 0.71 | 0.38 | 0.4
27 | 0.22 | 0.26 | 0.29 | 0.33 | 0.36 | 0.39 | 0.42 | 0.45 | 0.47 | 0.5 | 0.52 | 0.55 | 0.57 | 0.59 | 0.61 | 0.63 | 0.65 | 0.67 | 0.69 | 0.71 | 0.72 | 0.74 | 0.39 | 0.42
28 | 0.23 | 0.27 | 0.31 | 0.34 | 0.38 | 0.41 | 0.44 | 0.47 | 0.49 | 0.52 | 0.54 | 0.57 | 0.59 | 0.61 | 0.63 | 0.65 | 0.67 | 0.69 | 0.71 | 0.73 | 0.75 | 0.77 | 0.41 | 0.44
29 | 0.24 | 0.28 | 0.32 | 0.36 | 0.39 | 0.42 | 0.45 | 0.48 | 0.51 | 0.54 | 0.56 | 0.59 | 0.61 | 0.63 | 0.66 | 0.68 | 0.7 | 0.72 | 0.74 | 0.76 | 0.78 | 0.8 | 0.43 | 0.46
30 | 0.25 | 0.29 | 0.33 | 0.37 | 0.41 | 0.44 | 0.47 | 0.5 | 0.53 | 0.56 | 0.58 | 0.61 | 0.63 | 0.66 | 0.68 | 0.7 | 0.72 | 0.75 | 0.77 | 0.79 | 0.81 | 0.82 | 0.44 | 0.47
31 | 0.26 | 0.31 | 0.35 | 0.38 | 0.42 | 0.46 | 0.49 | 0.52 | 0.55 | 0.58 | 0.6 | 0.63 | 0.66 | 0.68 | 0.7 | 0.73 | 0.75 | 0.77 | 0.79 | 0.81 | 0.83 | 0.85 | 0.46 | 0.49
32 | 0.28 | 0.32 | 0.36 | 0.4 | 0.44 | 0.47 | 0.51 | 0.54 | 0.57 | 0.6 | 0.62 | 0.65 | 0.68 | 0.7 | 0.73 | 0.75 | 0.77 | 0.8 | 0.82 | 0.84 | 0.86 | 0.88 | 0.48 | 0.51
33 | 0.29 | 0.33 | 0.37 | 0.41 | 0.45 | 0.49 | 0.52 | 0.56 | 0.59 | 0.62 | 0.65 | 0.67 | 0.7 | 0.73 | 0.75 | 0.78 | 0.8 | 0.82 | 0.84 | 0.87 | 0.89 | 0.91 | 0.5 | 0.53
34 | 0.3 | 0.34 | 0.39 | 0.43 | 0.47 | 0.5 | 0.54 | 0.57 | 0.61 | 0.64 | 0.67 | 0.69 | 0.72 | 0.75 | 0.77 | 0.8 | 0.82 | 0.85 | 0.87 | 0.89 | 0.92 | 0.94 | 0.51 | 0.55
35 | 0.31 | 0.36 | 0.4 | 0.44 | 0.48 | 0.52 | 0.56 | 0.59 | 0.62 | 0.66 | 0.69 | 0.72 | 0.74 | 0.77 | 0.8 | 0.82 | 0.85 | 0.87 | 0.9 | 0.92 | 0.94 | 0.97 | 0.53 | 0.57
36 | 0.33 | 0.37 | 0.42 | 0.46 | 0.5 | 0.54 | 0.58 | 0.61 | 0.64 | 0.68 | 0.71 | 0.74 | 0.77 | 0.79 | 0.82 | 0.85 | 0.87 | 0.9 | 0.92 | 0.95 | 0.97 | 0.99 | 0.55 | 0.59
37 | 0.34 | 0.38 | 0.43 | 0.47 | 0.52 | 0.55 | 0.59 | 0.63 | 0.66 | 0.7 | 0.73 | 0.76 | 0.79 | 0.82 | 0.85 | 0.87 | 0.9 | 0.93 | 0.95 | 0.97 | 1 | 1.02 | 0.57 | 0.61
38 | 0.35 | 0.4 | 0.44 | 0.49 | 0.53 | 0.57 | 0.61 | 0.65 | 0.68 | 0.72 | 0.75 | 0.78 | 0.81 | 0.84 | 0.87 | 0.9 | 0.92 | 0.95 | 0.98 | 1 | 1.03 | 1.05 | 0.59 | 0.63
39 | 0.36 | 0.41 | 0.46 | 0.5 | 0.55 | 0.59 | 0.63 | 0.67 | 0.7 | 0.74 | 0.77 | 0.8 | 0.83 | 0.86 | 0.89 | 0.92 | 0.95 | 0.98 | 1 | 1.03 | 1.05 | 1.08 | 0.6 | 0.65
40 | 0.38 | 0.43 | 0.47 | 0.52 | 0.56 | 0.61 | 0.65 | 0.68 | 0.72 | 0.76 | 0.79 | 0.82 | 0.86 | 0.89 | 0.92 | 0.95 | 0.98 | 1 | 1.03 | 1.06 | 1.08 | 1.11 | 0.62 | 0.67
41 | 0.39 | 0.44 | 0.49 | 0.54 | 0.58 | 0.62 | 0.66 | 0.7 | 0.74 | 0.78 | 0.81 | 0.85 | 0.88 | 0.91 | 0.94 | 0.97 | 1 | 1.03 | 1.06 | 1.08 | 1.11 | 1.14 | 0.64 | 0.69
42 | 0.4 | 0.45 | 0.5 | 0.55 | 0.6 | 0.64 | 0.68 | 0.72 | 0.76 | 0.8 | 0.83 | 0.87 | 0.9 | 0.93 | 0.97 | 1 | 1.03 | 1.06 | 1.08 | 1.11 | 1.14 | 1.16 | 0.66 | 0.71
43 | 0.42 | 0.47 | 0.52 | 0.57 | 0.61 | 0.66 | 0.7 | 0.74 | 0.78 | 0.82 | 0.86 | 0.89 | 0.92 | 0.96 | 0.99 | 1.02 | 1.05 | 1.08 | 1.11 | 1.14 | 1.17 | 1.19 | 0.68 | 0.73
44 | 0.43 | 0.48 | 0.53 | 0.58 | 0.63 | 0.68 | 0.72 | 0.76 | 0.8 | 0.84 | 0.88 | 0.91 | 0.95 | 0.98 | 1.01 | 1.05 | 1.08 | 1.11 | 1.14 | 1.17 | 1.19 | 1.22 | 0.7 | 0.75
45 | 0.44 | 0.5 | 0.55 | 0.6 | 0.65 | 0.69 | 0.74 | 0.78 | 0.82 | 0.86 | 0.9 | 0.93 | 0.97 | 1 | 1.04 | 1.07 | 1.1 | 1.13 | 1.16 | 1.19 | 1.22 | 1.25 | 0.72 | 0.78
46 | 0.46 | 0.51 | 0.56 | 0.61 | 0.66 | 0.71 | 0.76 | 0.8 | 0.84 | 0.88 | 0.92 | 0.96 | 0.99 | 1.03 | 1.06 | 1.1 | 1.13 | 1.16 | 1.19 | 1.22 | 1.25 | 1.28 | 0.74 | 0.8
47 | 0.47 | 0.53 | 0.58 | 0.63 | 0.68 | 0.73 | 0.77 | 0.82 | 0.86 | 0.9 | 0.94 | 0.98 | 1.02 | 1.05 | 1.09 | 1.12 | 1.15 | 1.19 | 1.22 | 1.25 | 1.28 | 1.31 | 0.76 | 0.82
48 | 0.49 | 0.54 | 0.59 | 0.65 | 0.7 | 0.75 | 0.79 | 0.84 | 0.88 | 0.92 | 0.96 | 1 | 1.04 | 1.08 | 1.11 | 1.15 | 1.18 | 1.21 | 1.24 | 1.28 | 1.31 | 1.34 | 0.78 | 0.84
49 | 0.5 | 0.56 | 0.61 | 0.66 | 0.72 | 0.76 | 0.81 | 0.86 | 0.9 | 0.94 | 0.98 | 1.02 | 1.06 | 1.1 | 1.14 | 1.17 | 1.21 | 1.24 | 1.27 | 1.3 | 1.33 | 1.37 | 0.8 | 0.86
50 | 0.51 | 0.57 | 0.63 | 0.68 | 0.73 | 0.78 | 0.83 | 0.88 | 0.92 | 0.96 | 1.01 | 1.05 | 1.09 | 1.12 | 1.16 | 1.2 | 1.23 | 1.27 | 1.3 | 1.33 | 1.36 | 1.39 | 0.82 | 0.88
51 | 0.53 | 0.59 | 0.64 | 0.7 | 0.75 | 0.8 | 0.85 | 0.9 | 0.94 | 0.99 | 1.03 | 1.07 | 1.11 | 1.15 | 1.19 | 1.22 | 1.26 | 1.29 | 1.33 | 1.36 | 1.39 | 1.42 | 0.84 | 0.91
52 | 0.54 | 0.6 | 0.66 | 0.71 | 0.77 | 0.82 | 0.87 | 0.92 | 0.96 | 1.01 | 1.05 | 1.09 | 1.13 | 1.17 | 1.21 | 1.25 | 1.28 | 1.32 | 1.35 | 1.39 | 1.42 | 1.45 | 0.86 | 0.93
53 | 0.56 | 0.62 | 0.67 | 0.73 | 0.78 | 0.84 | 0.89 | 0.94 | 0.98 | 1.03 | 1.07 | 1.11 | 1.16 | 1.2 | 1.23 | 1.27 | 1.31 | 1.34 | 1.38 | 1.41 | 1.45 | 1.48 | 0.88 | 0.95
54 | 0.57 | 0.63 | 0.69 | 0.75 | 0.8 | 0.86 | 0.91 | 0.96 | 1 | 1.05 | 1.09 | 1.14 | 1.18 | 1.22 | 1.26 | 1.3 | 1.34 | 1.37 | 1.41 | 1.44 | 1.48 | 1.51 | 0.9 | 0.97
55 | 0.59 | 0.65 | 0.71 | 0.76 | 0.82 | 0.87 | 0.93 | 0.98 | 1.02 | 1.07 | 1.12 | 1.16 | 1.2 | 1.24 | 1.28 | 1.32 | 1.36 | 1.4 | 1.43 | 1.47 | 1.5 | 1.54 | 0.92 | 1
56 | 0.6 | 0.66 | 0.72 | 0.78 | 0.84 | 0.89 | 0.95 | 1 | 1.05 | 1.09 | 1.14 | 1.18 | 1.23 | 1.27 | 1.31 | 1.35 | 1.39 | 1.43 | 1.46 | 1.5 | 1.53 | 1.57 | 0.94 | 1.02
57 | 0.62 | 0.68 | 0.74 | 0.8 | 0.86 | 0.91 | 0.97 | 1.02 | 1.07 | 1.11 | 1.16 | 1.21 | 1.25 | 1.29 | 1.33 | 1.37 | 1.41 | 1.45 | 1.49 | 1.53 | 1.56 | 1.6 | 0.96 | 1.04
58 | 0.63 | 0.69 | 0.76 | 0.82 | 0.87 | 0.93 | 0.98 | 1.04 | 1.09 | 1.14 | 1.18 | 1.23 | 1.27 | 1.32 | 1.36 | 1.4 | 1.44 | 1.48 | 1.52 | 1.55 | 1.59 | 1.63 | 0.98 | 1.06
59 | 0.65 | 0.71 | 0.77 | 0.83 | 0.89 | 0.95 | 1 | 1.06 | 1.11 | 1.16 | 1.21 | 1.25 | 1.3 | 1.34 | 1.38 | 1.43 | 1.47 | 1.51 | 1.54 | 1.58 | 1.62 | 1.66 | 1 | 1.09
60 | 0.66 | 0.73 | 0.79 | 0.85 | 0.91 | 0.97 | 1.02 | 1.08 | 1.13 | 1.18 | 1.23 | 1.28 | 1.32 | 1.37 | 1.41 | 1.45 | 1.49 | 1.53 | 1.57 | 1.61 | 1.65 | 1.69 | 1.02 | 1.11
61 | 0.68 | 0.74 | 0.81 | 0.87 | 0.93 | 0.99 | 1.04 | 1.1 | 1.15 | 1.2 | 1.25 | 1.3 | 1.35 | 1.39 | 1.43 | 1.48 | 1.52 | 1.56 | 1.6 | 1.64 | 1.68 | 1.71 | 1.04 | 1.13
62 | 0.69 | 0.76 | 0.82 | 0.89 | 0.95 | 1.01 | 1.06 | 1.12 | 1.17 | 1.22 | 1.27 | 1.32 | 1.37 | 1.42 | 1.46 | 1.5 | 1.55 | 1.59 | 1.63 | 1.67 | 1.71 | 1.74 | 1.06 | 1.16
63 | 0.71 | 0.78 | 0.84 | 0.9 | 0.97 | 1.03 | 1.08 | 1.14 | 1.19 | 1.25 | 1.3 | 1.35 | 1.39 | 1.44 | 1.49 | 1.53 | 1.57 | 1.61 | 1.66 | 1.7 | 1.74 | 1.77 | 1.09 | 1.18
64 | 0.73 | 0.79 | 0.86 | 0.92 | 0.98 | 1.05 | 1.1 | 1.16 | 1.21 | 1.27 | 1.32 | 1.37 | 1.42 | 1.46 | 1.51 | 1.56 | 1.6 | 1.64 | 1.68 | 1.72 | 1.76 | 1.8 | 1.11 | 1.2
65 | 0.74 | 0.81 | 0.88 | 0.94 | 1 | 1.06 | 1.12 | 1.18 | 1.24 | 1.29 | 1.34 | 1.39 | 1.44 | 1.49 | 1.54 | 1.58 | 1.63 | 1.67 | 1.71 | 1.75 | 1.79 | 1.83 | 1.13 | 1.23
66 | 0.76 | 0.83 | 0.89 | 0.96 | 1.02 | 1.08 | 1.14 | 1.2 | 1.26 | 1.31 | 1.36 | 1.42 | 1.47 | 1.51 | 1.56 | 1.61 | 1.65 | 1.7 | 1.74 | 1.78 | 1.82 | 1.86 | 1.15 | 1.25
67 | 0.77 | 0.84 | 0.91 | 0.98 | 1.04 | 1.1 | 1.16 | 1.22 | 1.28 | 1.33 | 1.39 | 1.44 | 1.49 | 1.54 | 1.59 | 1.63 | 1.68 | 1.72 | 1.77 | 1.81 | 1.85 | 1.89 | 1.17 | 1.27
68 | 0.79 | 0.86 | 0.93 | 1 | 1.06 | 1.12 | 1.18 | 1.24 | 1.3 | 1.36 | 1.41 | 1.46 | 1.51 | 1.56 | 1.61 | 1.66 | 1.71 | 1.75 | 1.8 | 1.84 | 1.88 | 1.92 | 1.19 | 1.3
69 | 0.81 | 0.88 | 0.95 | 1.01 | 1.08 | 1.14 | 1.21 | 1.27 | 1.32 | 1.38 | 1.43 | 1.49 | 1.54 | 1.59 | 1.64 | 1.69 | 1.73 | 1.78 | 1.82 | 1.87 | 1.91 | 1.95 | 1.22 | 1.32
70 | 0.82 | 0.89 | 0.96 | 1.03 | 1.1 | 1.16 | 1.23 | 1.29 | 1.35 | 1.4 | 1.46 | 1.51 | 1.56 | 1.61 | 1.66 | 1.71 | 1.76 | 1.81 | 1.85 | 1.9 | 1.94 | 1.98 | 1.24 | 1.35
71 | 0.84 | 0.91 | 0.98 | 1.05 | 1.12 | 1.18 | 1.25 | 1.31 | 1.37 | 1.42 | 1.48 | 1.54 | 1.59 | 1.64 | 1.69 | 1.74 | 1.79 | 1.83 | 1.88 | 1.92 | 1.97 | 2.01 | 1.26 | 1.37
72 | 0.86 | 0.93 | 1 | 1.07 | 1.14 | 1.2 | 1.27 | 1.33 | 1.39 | 1.45 | 1.5 | 1.56 | 1.61 | 1.66 | 1.72 | 1.77 | 1.81 | 1.86 | 1.91 | 1.95 | 2 | 2.04 | 1.28 | 1.4
73 | 0.87 | 0.95 | 1.02 | 1.09 | 1.16 | 1.22 | 1.29 | 1.35 | 1.41 | 1.47 | 1.53 | 1.58 | 1.64 | 1.69 | 1.74 | 1.79 | 1.84 | 1.89 | 1.94 | 1.98 | 2.03 | 2.07 | 1.31 | 1.42
74 | 0.89 | 0.96 | 1.04 | 1.11 | 1.18 | 1.24 | 1.31 | 1.37 | 1.43 | 1.49 | 1.55 | 1.61 | 1.66 | 1.72 | 1.77 | 1.82 | 1.87 | 1.92 | 1.96 | 2.01 | 2.06 | 2.1 | 1.33 | 1.45
75 | 0.91 | 0.98 | 1.05 | 1.13 | 1.2 | 1.26 | 1.33 | 1.39 | 1.46 | 1.52 | 1.57 | 1.63 | 1.69 | 1.74 | 1.79 | 1.85 | 1.9 | 1.94 | 1.99 | 2.04 | 2.09 | 2.13 | 1.35 | 1.47
76 | 0.92 | 1 | 1.07 | 1.15 | 1.22 | 1.28 | 1.35 | 1.42 | 1.48 | 1.54 | 1.6 | 1.66 | 1.71 | 1.77 | 1.82 | 1.87 | 1.92 | 1.97 | 2.02 | 2.07 | 2.12 | 2.16 | 1.37 | 1.5
77 | 0.94 | 1.02 | 1.09 | 1.16 | 1.24 | 1.31 | 1.37 | 1.44 | 1.5 | 1.56 | 1.62 | 1.68 | 1.74 | 1.79 | 1.85 | 1.9 | 1.95 | 2 | 2.05 | 2.1 | 2.15 | 2.19 | 1.4 | 1.52
78 | 0.96 | 1.04 | 1.11 | 1.18 | 1.26 | 1.33 | 1.39 | 1.46 | 1.52 | 1.59 | 1.65 | 1.7 | 1.76 | 1.82 | 1.87 | 1.93 | 1.98 | 2.03 | 2.08 | 2.13 | 2.18 | 2.22 | 1.42 | 1.55
79 | 0.98 | 1.05 | 1.13 | 1.2 | 1.28 | 1.35 | 1.41 | 1.48 | 1.55 | 1.61 | 1.67 | 1.73 | 1.79 | 1.84 | 1.9 | 1.95 | 2.01 | 2.06 | 2.11 | 2.16 | 2.2 | 2.25 | 1.44 | 1.57
80 | 0.99 | 1.07 | 1.15 | 1.22 | 1.3 | 1.37 | 1.44 | 1.5 | 1.57 | 1.63 | 1.69 | 1.75 | 1.81 | 1.87 | 1.93 | 1.98 | 2.03 | 2.08 | 2.14 | 2.19 | 2.23 | 2.28 | 1.47 | 1.6
81 | 1.01 | 1.09 | 1.17 | 1.24 | 1.32 | 1.39 | 1.46 | 1.53 | 1.59 | 1.66 | 1.72 | 1.78 | 1.84 | 1.9 | 1.95 | 2.01 | 2.06 | 2.11 | 2.16 | 2.22 | 2.26 | 2.31 | 1.49 | 1.62
82 | 1.03 | 1.11 | 1.19 | 1.26 | 1.34 | 1.41 | 1.48 | 1.55 | 1.61 | 1.68 | 1.74 | 1.8 | 1.86 | 1.92 | 1.98 | 2.03 | 2.09 | 2.14 | 2.19 | 2.24 | 2.29 | 2.34 | 1.51 | 1.65
83 | 1.05 | 1.13 | 1.21 | 1.28 | 1.36 | 1.43 | 1.5 | 1.57 | 1.64 | 1.7 | 1.77 | 1.83 | 1.89 | 1.95 | 2 | 2.06 | 2.12 | 2.17 | 2.22 | 2.27 | 2.32 | 2.37 | 1.54 | 1.68
84 | 1.07 | 1.15 | 1.22 | 1.3 | 1.38 | 1.45 | 1.52 | 1.59 | 1.66 | 1.73 | 1.79 | 1.85 | 1.91 | 1.97 | 2.03 | 2.09 | 2.14 | 2.2 | 2.25 | 2.3 | 2.35 | 2.4 | 1.56 | 1.7
85 | 1.08 | 1.16 | 1.24 | 1.32 | 1.4 | 1.47 | 1.54 | 1.62 | 1.68 | 1.75 | 1.81 | 1.88 | 1.94 | 2 | 2.06 | 2.12 | 2.17 | 2.23 | 2.28 | 2.33 | 2.38 | 2.44 | 1.58 | 1.73
86 | 1.1 | 1.18 | 1.26 | 1.34 | 1.42 | 1.49 | 1.57 | 1.64 | 1.71 | 1.77 | 1.84 | 1.9 | 1.97 | 2.03 | 2.09 | 2.14 | 2.2 | 2.26 | 2.31 | 2.36 | 2.41 | 2.47 | 1.61 | 1.75
87 | 1.12 | 1.2 | 1.28 | 1.36 | 1.44 | 1.52 | 1.59 | 1.66 | 1.73 | 1.8 | 1.86 | 1.93 | 1.99 | 2.05 | 2.11 | 2.17 | 2.23 | 2.28 | 2.34 | 2.39 | 2.45 | 2.5 | 1.63 | 1.78
88 | 1.14 | 1.22 | 1.3 | 1.38 | 1.46 | 1.54 | 1.61 | 1.68 | 1.75 | 1.82 | 1.89 | 1.95 | 2.02 | 2.08 | 2.14 | 2.2 | 2.26 | 2.31 | 2.37 | 2.42 | 2.48 | 2.53 | 1.66 | 1.81
89 | 1.16 | 1.24 | 1.32 | 1.4 | 1.48 | 1.56 | 1.63 | 1.71 | 1.78 | 1.85 | 1.91 | 1.98 | 2.04 | 2.1 | 2.17 | 2.23 | 2.28 | 2.34 | 2.4 | 2.45 | 2.51 | 2.56 | 1.68 | 1.83
90 | 1.18 | 1.26 | 1.34 | 1.42 | 1.5 | 1.58 | 1.66 | 1.73 | 1.8 | 1.87 | 1.94 | 2 | 2.07 | 2.13 | 2.19 | 2.25 | 2.31 | 2.37 | 2.43 | 2.48 | 2.54 | 2.59 | 1.7 | 1.86
91 | 1.19 | 1.28 | 1.36 | 1.44 | 1.52 | 1.6 | 1.68 | 1.75 | 1.82 | 1.89 | 1.96 | 2.03 | 2.09 | 2.16 | 2.22 | 2.28 | 2.34 | 2.4 | 2.46 | 2.51 | 2.57 | 2.62 | 1.73 | 1.89
92 | 1.21 | 1.3 | 1.38 | 1.46 | 1.55 | 1.62 | 1.7 | 1.78 | 1.85 | 1.92 | 1.99 | 2.05 | 2.12 | 2.18 | 2.25 | 2.31 | 2.37 | 2.43 | 2.49 | 2.54 | 2.6 | 2.65 | 1.75 | 1.91
93 | 1.23 | 1.32 | 1.4 | 1.49 | 1.57 | 1.65 | 1.72 | 1.8 | 1.87 | 1.94 | 2.01 | 2.08 | 2.15 | 2.21 | 2.27 | 2.34 | 2.4 | 2.46 | 2.51 | 2.57 | 2.63 | 2.68 | 1.78 | 1.94
94 | 1.25 | 1.34 | 1.42 | 1.51 | 1.59 | 1.67 | 1.75 | 1.82 | 1.9 | 1.97 | 2.04 | 2.11 | 2.17 | 2.24 | 2.3 | 2.36 | 2.43 | 2.49 | 2.54 | 2.6 | 2.66 | 2.71 | 1.8 | 1.97
95 | 1.27 | 1.36 | 1.44 | 1.53 | 1.61 | 1.69 | 1.77 | 1.84 | 1.92 | 1.99 | 2.06 | 2.13 | 2.2 | 2.26 | 2.33 | 2.39 | 2.45 | 2.51 | 2.57 | 2.63 | 2.69 | 2.74 | 1.83 | 1.99
96 | 1.29 | 1.38 | 1.46 | 1.55 | 1.63 | 1.71 | 1.79 | 1.87 | 1.94 | 2.02 | 2.09 | 2.16 | 2.23 | 2.29 | 2.36 | 2.42 | 2.48 | 2.54 | 2.6 | 2.66 | 2.72 | 2.78 | 1.85 | 2.02
97 | 1.31 | 1.4 | 1.48 | 1.57 | 1.65 | 1.73 | 1.81 | 1.89 | 1.97 | 2.04 | 2.11 | 2.18 | 2.25 | 2.32 | 2.38 | 2.45 | 2.51 | 2.57 | 2.63 | 2.69 | 2.75 | 2.81 | 1.88 | 2.05
98 | 1.33 | 1.42 | 1.51 | 1.59 | 1.67 | 1.76 | 1.84 | 1.92 | 1.99 | 2.07 | 2.14 | 2.21 | 2.28 | 2.35 | 2.41 | 2.48 | 2.54 | 2.6 | 2.66 | 2.72 | 2.78 | 2.84 | 1.9 | 2.08
99 | 1.35 | 1.44 | 1.53 | 1.61 | 1.7 | 1.78 | 1.86 | 1.94 | 2.02 | 2.09 | 2.16 | 2.24 | 2.3 | 2.37 | 2.44 | 2.5 | 2.57 | 2.63 | 2.69 | 2.75 | 2.81 | 2.87 | 1.93 | 2.1
100 | 1.37 | 1.46 | 1.55 | 1.63 | 1.72 | 1.8 | 1.88 | 1.96 | 2.04 | 2.12 | 2.19 | 2.26 | 2.33 | 2.4 | 2.47 | 2.53 | 2.6 | 2.66 | 2.72 | 2.78 | 2.84 | 2.9 | 1.95 | 2.13
101 | 1.39 | 1.48 | 1.57 | 1.66 | 1.74 | 1.82 | 1.91 | 1.99 | 2.06 | 2.14 | 2.21 | 2.29 | 2.36 | 2.43 | 2.5 | 2.56 | 2.63 | 2.69 | 2.75 | 2.81 | 2.87 | 2.93 | 1.98 | 2.16
102 | 1.41 | 1.5 | 1.59 | 1.68 | 1.76 | 1.85 | 1.93 | 2.01 | 2.09 | 2.17 | 2.24 | 2.31 | 2.39 | 2.45 | 2.52 | 2.59 | 2.66 | 2.72 | 2.78 | 2.84 | 2.91 | 2.97 | 2 | 2.19
103 | 1.43 | 1.52 | 1.61 | 1.7 | 1.79 | 1.87 | 1.95 | 2.03 | 2.11 | 2.19 | 2.27 | 2.34 | 2.41 | 2.48 | 2.55 | 2.62 | 2.68 | 2.75 | 2.81 | 2.88 | 2.94 | 3 | 2.03 | 2.22
104 | 1.45 | 1.54 | 1.63 | 1.72 | 1.81 | 1.89 | 1.98 | 2.06 | 2.14 | 2.22 | 2.29 | 2.37 | 2.44 | 2.51 | 2.58 | 2.65 | 2.71 | 2.78 | 2.84 | 2.91 | 2.97 | 3.03 | 2.05 | 2.24
105 | 1.47 | 1.56 | 1.65 | 1.74 | 1.83 | 1.92 | 2 | 2.08 | 2.16 | 2.24 | 2.32 | 2.39 | 2.47 | 2.54 | 2.61 | 2.68 | 2.74 | 2.81 | 2.87 | 2.94 | 3 | 3.06 | 2.08 | 2.27
106 | 1.49 | 1.58 | 1.67 | 1.76 | 1.85 | 1.94 | 2.02 | 2.11 | 2.19 | 2.27 | 2.34 | 2.42 | 2.49 | 2.57 | 2.64 | 2.7 | 2.77 | 2.84 | 2.9 | 2.97 | 3.03 | 3.09 | 2.11 | 2.3
107 | 1.51 | 1.6 | 1.7 | 1.79 | 1.88 | 1.96 | 2.05 | 2.13 | 2.21 | 2.29 | 2.37 | 2.45 | 2.52 | 2.59 | 2.66 | 2.73 | 2.8 | 2.87 | 2.93 | 3 | 3.06 | 3.12 | 2.13 | 2.33
108 | 1.53 | 1.62 | 1.72 | 1.81 | 1.9 | 1.99 | 2.07 | 2.16 | 2.24 | 2.32 | 2.4 | 2.47 | 2.55 | 2.62 | 2.69 | 2.76 | 2.83 | 2.9 | 2.96 | 3.03 | 3.09 | 3.16 | 2.16 | 2.36
109 | 1.55 | 1.64 | 1.74 | 1.83 | 1.92 | 2.01 | 2.1 | 2.18 | 2.26 | 2.34 | 2.42 | 2.5 | 2.57 | 2.65 | 2.72 | 2.79 | 2.86 | 2.93 | 3 | 3.06 | 3.12 | 3.19 | 2.18 | 2.39
110 | 1.57 | 1.67 | 1.76 | 1.85 | 1.94 | 2.03 | 2.12 | 2.21 | 2.29 | 2.37 | 2.45 | 2.53 | 2.6 | 2.68 | 2.75 | 2.82 | 2.89 | 2.96 | 3.03 | 3.09 | 3.16 | 3.22 | 2.21 | 2.42
111 | 1.59 | 1.69 | 1.78 | 1.88 | 1.97 | 2.06 | 2.14 | 2.23 | 2.31 | 2.4 | 2.48 | 2.55 | 2.63 | 2.7 | 2.78 | 2.85 | 2.92 | 2.99 | 3.06 | 3.12 | 3.19 | 3.25 | 2.24 | 2.44
112 | 1.61 | 1.71 | 1.8 | 1.9 | 1.99 | 2.08 | 2.17 | 2.25 | 2.34 | 2.42 | 2.5 | 2.58 | 2.66 | 2.73 | 2.81 | 2.88 | 2.95 | 3.02 | 3.09 | 3.15 | 3.22 | 3.28 | 2.26 | 2.47
113 | 1.63 | 1.73 | 1.83 | 1.92 | 2.01 | 2.1 | 2.19 | 2.28 | 2.36 | 2.45 | 2.53 | 2.61 | 2.68 | 2.76 | 2.83 | 2.91 | 2.98 | 3.05 | 3.12 | 3.19 | 3.25 | 3.32 | 2.29 | 2.5
114 | 1.65 | 1.75 | 1.85 | 1.94 | 2.04 | 2.13 | 2.22 | 2.3 | 2.39 | 2.47 | 2.55 | 2.63 | 2.71 | 2.79 | 2.86 | 2.94 | 3.01 | 3.08 | 3.15 | 3.22 | 3.28 | 3.35 | 2.32 | 2.53
115 | 1.68 | 1.77 | 1.87 | 1.97 | 2.06 | 2.15 | 2.24 | 2.33 | 2.42 | 2.5 | 2.58 | 2.66 | 2.74 | 2.82 | 2.89 | 2.97 | 3.04 | 3.11 | 3.18 | 3.25 | 3.32 | 3.38 | 2.34 | 2.56
116 | 1.7 | 1.8 | 1.89 | 1.99 | 2.08 | 2.18 | 2.27 | 2.35 | 2.44 | 2.53 | 2.61 | 2.69 | 2.77 | 2.85 | 2.92 | 3 | 3.07 | 3.14 | 3.21 | 3.28 | 3.35 | 3.41 | 2.37 | 2.59
117 | 1.72 | 1.82 | 1.92 | 2.01 | 2.11 | 2.2 | 2.29 | 2.38 | 2.47 | 2.55 | 2.63 | 2.72 | 2.8 | 2.87 | 2.95 | 3.03 | 3.1 | 3.17 | 3.24 | 3.31 | 3.38 | 3.45 | 2.4 | 2.62
118 | 1.74 | 1.84 | 1.94 | 2.04 | 2.14 | 2.23 | 2.32 | 2.41 | 2.5 | 2.58 | 2.67 | 2.75 | 2.83 | 2.91 | 2.98 | 3.06 | 3.13 | 3.2 | 3.28 | 3.35 | 3.41 | 3.48 | 2.43 | 2.65
119 | 1.77 | 1.87 | 1.97 | 2.07 | 2.17 | 2.26 | 2.35 | 2.44 | 2.53 | 2.61 | 2.7 | 2.78 | 2.86 | 2.94 | 3.02 | 3.09 | 3.17 | 3.24 | 3.31 | 3.38 | 3.45 | 3.52 | 2.46 | 2.69
120 | 1.8 | 1.9 | 2 | 2.1 | 2.2 | 2.29 | 2.38 | 2.47 | 2.56 | 2.65 | 2.73 | 2.81 | 2.89 | 2.97 | 3.05 | 3.13 | 3.2 | 3.28 | 3.35 | 3.42 | 3.49 | 3.56 | 2.49 | 2.72
121 | 1.83 | 1.93 | 2.03 | 2.13 | 2.23 | 2.32 | 2.41 | 2.5 | 2.59 | 2.68 | 2.76 | 2.85 | 2.93 | 3.01 | 3.09 | 3.16 | 3.24 | 3.31 | 3.38 | 3.46 | 3.53 | 3.59 | 2.52 | 2.76
122 | 1.86 | 1.96 | 2.06 | 2.16 | 2.26 | 2.35 | 2.45 | 2.54 | 2.63 | 2.71 | 2.8 | 2.88 | 2.96 | 3.04 | 3.12 | 3.2 | 3.27 | 3.35 | 3.42 | 3.49 | 3.56 | 3.63 | 2.56 | 2.79
123 | 1.89 | 1.99 | 2.09 | 2.19 | 2.29 | 2.38 | 2.48 | 2.57 | 2.66 | 2.75 | 2.83 | 2.91 | 3 | 3.08 | 3.16 | 3.23 | 3.31 | 3.38 | 3.46 | 3.53 | 3.6 | 3.67 | 2.59 | 2.83
124 | 1.92 | 2.02 | 2.12 | 2.22 | 2.32 | 2.42 | 2.51 | 2.6 | 2.69 | 2.78 | 2.86 | 2.95 | 3.03 | 3.11 | 3.19 | 3.27 | 3.35 | 3.42 | 3.49 | 3.57 | 3.64 | 3.71 | 2.63 | 2.86
125 | 1.95 | 2.05 | 2.15 | 2.25 | 2.35 | 2.45 | 2.54 | 2.63 | 2.72 | 2.81 | 2.9 | 2.98 | 3.07 | 3.15 | 3.23 | 3.31 | 3.38 | 3.46 | 3.53 | 3.6 | 3.68 | 3.75 | 2.66 | 2.9
126 | 1.98 | 2.08 | 2.18 | 2.29 | 2.38 | 2.48 | 2.57 | 2.67 | 2.76 | 2.85 | 2.93 | 3.02 | 3.1 | 3.18 | 3.26 | 3.34 | 3.42 | 3.49 | 3.57 | 3.64 | 3.71 | 3.79 | 2.69 | 2.93
127 | 2.01 | 2.11 | 2.22 | 2.32 | 2.42 | 2.51 | 2.61 | 2.7 | 2.79 | 2.88 | 2.97 | 3.05 | 3.14 | 3.22 | 3.3 | 3.38 | 3.46 | 3.53 | 3.61 | 3.68 | 3.75 | 3.82 | 2.73 | 2.97
128 | 2.04 | 2.14 | 2.25 | 2.35 | 2.45 | 2.55 | 2.64 | 2.73 | 2.82 | 2.91 | 3 | 3.09 | 3.17 | 3.25 | 3.34 | 3.41 | 3.49 | 3.57 | 3.64 | 3.72 | 3.79 | 3.86 | 2.76 | 3.01
129 | 2.07 | 2.18 | 2.28 | 2.38 | 2.48 | 2.58 | 2.67 | 2.77 | 2.86 | 2.95 | 3.04 | 3.12 | 3.21 | 3.29 | 3.37 | 3.45 | 3.53 | 3.61 | 3.68 | 3.76 | 3.83 | 3.9 | 2.8 | 3.04
130 | 2.1 | 2.21 | 2.31 | 2.41 | 2.51 | 2.61 | 2.71 | 2.8 | 2.89 | 2.98 | 3.07 | 3.16 | 3.24 | 3.33 | 3.41 | 3.49 | 3.57 | 3.64 | 3.72 | 3.8 | 3.87 | 3.94 | 2.83 | 3.08
131 | 2.13 | 2.24 | 2.34 | 2.45 | 2.55 | 2.64 | 2.74 | 2.83 | 2.93 | 3.02 | 3.11 | 3.19 | 3.28 | 3.36 | 3.44 | 3.53 | 3.6 | 3.68 | 3.76 | 3.83 | 3.91 | 3.98 | 2.87 | 3.12
132 | 2.17 | 2.27 | 2.38 | 2.48 | 2.58 | 2.68 | 2.77 | 2.87 | 2.96 | 3.05 | 3.14 | 3.23 | 3.31 | 3.4 | 3.48 | 3.56 | 3.64 | 3.72 | 3.8 | 3.87 | 3.95 | 4.02 | 2.9 | 3.15
133 | 2.2 | 2.3 | 2.41 | 2.51 | 2.61 | 2.71 | 2.81 | 2.9 | 3 | 3.09 | 3.18 | 3.27 | 3.35 | 3.44 | 3.52 | 3.6 | 3.68 | 3.76 | 3.84 | 3.91 | 3.99 | 4.06 | 2.94 | 3.19
134 | 2.23 | 2.34 | 2.44 | 2.54 | 2.65 | 2.75 | 2.84 | 2.94 | 3.03 | 3.12 | 3.21 | 3.3 | 3.39 | 3.47 | 3.56 | 3.64 | 3.72 | 3.8 | 3.87 | 3.95 | 4.03 | 4.1 | 2.97 | 3.23
135 | 2.26 | 2.37 | 2.47 | 2.58 | 2.68 | 2.78 | 2.88 | 2.97 | 3.07 | 3.16 | 3.25 | 3.34 | 3.42 | 3.51 | 3.59 | 3.67 | 3.76 | 3.84 | 3.91 | 3.99 | 4.07 | 4.14 | 3.01 | 3.27
136 | 2.29 | 2.4 | 2.51 | 2.61 | 2.71 | 2.81 | 2.91 | 3.01 | 3.1 | 3.19 | 3.29 | 3.37 | 3.46 | 3.55 | 3.63 | 3.71 | 3.79 | 3.87 | 3.95 | 4.03 | 4.11 | 4.18 | 3.04 | 3.31
137 | 2.33 | 2.43 | 2.54 | 2.65 | 2.75 | 2.85 | 2.95 | 3.04 | 3.14 | 3.23 | 3.32 | 3.41 | 3.5 | 3.58 | 3.67 | 3.75 | 3.83 | 3.91 | 3.99 | 4.07 | 4.15 | 4.22 | 3.08 | 3.34
138 | 2.36 | 2.47 | 2.57 | 2.68 | 2.78 | 2.88 | 2.98 | 3.08 | 3.17 | 3.27 | 3.36 | 3.45 | 3.54 | 3.62 | 3.71 | 3.79 | 3.87 | 3.95 | 4.03 | 4.11 | 4.19 | 4.26 | 3.12 | 3.38
139 | 2.39 | 2.5 | 2.61 | 2.71 | 2.82 | 2.92 | 3.02 | 3.11 | 3.21 | 3.3 | 3.39 | 3.48 | 3.57 | 3.66 | 3.74 | 3.83 | 3.91 | 3.99 | 4.07 | 4.15 | 4.23 | 4.3 | 3.15 | 3.42
140 | 2.43 | 2.54 | 2.64 | 2.75 | 2.85 | 2.95 | 3.05 | 3.15 | 3.25 | 3.34 | 3.43 | 3.52 | 3.61 | 3.7 | 3.78 | 3.87 | 3.95 | 4.03 | 4.11 | 4.19 | 4.27 | 4.34 | 3.19 | 3.46
141 | 2.46 | 2.57 | 2.68 | 2.78 | 2.89 | 2.99 | 3.09 | 3.19 | 3.28 | 3.38 | 3.47 | 3.56 | 3.65 | 3.74 | 3.82 | 3.91 | 3.99 | 4.07 | 4.15 | 4.23 | 4.31 | 4.38 | 3.23 | 3.5
142 | 2.49 | 2.6 | 2.71 | 2.82 | 2.92 | 3.02 | 3.12 | 3.22 | 3.32 | 3.41 | 3.51 | 3.6 | 3.69 | 3.77 | 3.86 | 3.94 | 4.03 | 4.11 | 4.19 | 4.27 | 4.35 | 4.43 | 3.27 | 3.54
143 | 2.53 | 2.64 | 2.75 | 2.85 | 2.96 | 3.06 | 3.16 | 3.26 | 3.36 | 3.45 | 3.54 | 3.63 | 3.72 | 3.81 | 3.9 | 3.98 | 4.07 | 4.15 | 4.23 | 4.31 | 4.39 | 4.47 | 3.3 | 3.58
144 | 2.56 | 2.67 | 2.78 | 2.89 | 2.99 | 3.1 | 3.2 | 3.3 | 3.39 | 3.49 | 3.58 | 3.67 | 3.76 | 3.85 | 3.94 | 4.02 | 4.11 | 4.19 | 4.27 | 4.35 | 4.43 | 4.51 | 3.34 | 3.62
145 | 2.6 | 2.71 | 2.82 | 2.92 | 3.03 | 3.13 | 3.23 | 3.33 | 3.43 | 3.53 | 3.62 | 3.71 | 3.8 | 3.89 | 3.98 | 4.06 | 4.15 | 4.23 | 4.31 | 4.39 | 4.47 | 4.55 | 3.38 | 3.66
146 | 2.63 | 2.74 | 2.85 | 2.96 | 3.07 | 3.17 | 3.27 | 3.37 | 3.47 | 3.56 | 3.66 | 3.75 | 3.84 | 3.93 | 4.02 | 4.1 | 4.19 | 4.27 | 4.35 | 4.43 | 4.51 | 4.59 | 3.42 | 3.7
147 | 2.67 | 2.78 | 2.89 | 3 | 3.1 | 3.21 | 3.31 | 3.41 | 3.5 | 3.6 | 3.7 | 3.79 | 3.88 | 3.97 | 4.06 | 4.14 | 4.23 | 4.31 | 4.39 | 4.48 | 4.56 | 4.63 | 3.45 | 3.74
148 | 2.7 | 2.81 | 2.92 | 3.03 | 3.14 | 3.24 | 3.34 | 3.44 | 3.54 | 3.64 | 3.73 | 3.83 | 3.92 | 4.01 | 4.1 | 4.18 | 4.27 | 4.35 | 4.44 | 4.52 | 4.6 | 4.68 | 3.49 | 3.78
149 | 2.74 | 2.85 | 2.96 | 3.07 | 3.18 | 3.28 | 3.38 | 3.48 | 3.58 | 3.68 | 3.77 | 3.87 | 3.96 | 4.05 | 4.14 | 4.22 | 4.31 | 4.39 | 4.48 | 4.56 | 4.64 | 4.72 | 3.53 | 3.82
150 | 2.77 | 2.89 | 3 | 3.11 | 3.21 | 3.32 | 3.42 | 3.52 | 3.62 | 3.72 | 3.81 | 3.91 | 4 | 4.09 | 4.18 | 4.26 | 4.35 | 4.44 | 4.52 | 4.6 | 4.68 | 4.76 | 3.57 | 3.86
151 | 2.81 | 2.92 | 3.03 | 3.14 | 3.25 | 3.35 | 3.46 | 3.56 | 3.66 | 3.76 | 3.85 | 3.94 | 4.04 | 4.13 | 4.22 | 4.31 | 4.39 | 4.48 | 4.56 | 4.64 | 4.72 | 4.8 | 3.61 | 3.9
152 | 2.85 | 2.96 | 3.07 | 3.18 | 3.29 | 3.39 | 3.5 | 3.6 | 3.7 | 3.79 | 3.89 | 3.98 | 4.08 | 4.17 | 4.26 | 4.35 | 4.43 | 4.52 | 4.6 | 4.69 | 4.77 | 4.85 | 3.65 | 3.94
153 | 2.88 | 3 | 3.11 | 3.22 | 3.32 | 3.43 | 3.53 | 3.64 | 3.74 | 3.83 | 3.93 | 4.02 | 4.12 | 4.21 | 4.3 | 4.39 | 4.47 | 4.56 | 4.64 | 4.73 | 4.81 | 4.89 | 3.69 | 3.98
154 | 2.92 | 3.03 | 3.14 | 3.25 | 3.36 | 3.47 | 3.57 | 3.67 | 3.77 | 3.87 | 3.97 | 4.06 | 4.16 | 4.25 | 4.34 | 4.43 | 4.52 | 4.6 | 4.69 | 4.77 | 4.85 | 4.93 | 3.73 | 4.02
155 | 2.96 | 3.07 | 3.18 | 3.29 | 3.4 | 3.51 | 3.61 | 3.71 | 3.81 | 3.91 | 4.01 | 4.1 | 4.2 | 4.29 | 4.38 | 4.47 | 4.56 | 4.64 | 4.73 | 4.81 | 4.9 | 4.98 | 3.77 | 4.06
156 | 2.99 | 3.11 | 3.22 | 3.33 | 3.44 | 3.55 | 3.65 | 3.75 | 3.85 | 3.95 | 4.05 | 4.15 | 4.24 | 4.33 | 4.42 | 4.51 | 4.6 | 4.69 | 4.77 | 4.86 | 4.94 | 5.02 | 3.81 | 4.11
157 | 3.03 | 3.15 | 3.26 | 3.37 | 3.48 | 3.58 | 3.69 | 3.79 | 3.89 | 3.99 | 4.09 | 4.19 | 4.28 | 4.37 | 4.46 | 4.55 | 4.64 | 4.73 | 4.82 | 4.9 | 4.98 | 5.07 | 3.85 | 4.15
158 | 3.07 | 3.18 | 3.3 | 3.41 | 3.52 | 3.62 | 3.73 | 3.83 | 3.93 | 4.03 | 4.13 | 4.23 | 4.32 | 4.41 | 4.51 | 4.6 | 4.69 | 4.77 | 4.86 | 4.94 | 5.03 | 5.11 | 3.89 | 4.19
159 | 3.11 | 3.22 | 3.33 | 3.45 | 3.56 | 3.66 | 3.77 | 3.87 | 3.97 | 4.07 | 4.17 | 4.27 | 4.36 | 4.46 | 4.55 | 4.64 | 4.73 | 4.82 | 4.9 | 4.99 | 5.07 | 5.15 | 3.93 | 4.23
160 | 3.14 | 3.26 | 3.37 | 3.49 | 3.59 | 3.7 | 3.81 | 3.91 | 4.01 | 4.11 | 4.21 | 4.31 | 4.4 | 4.5 | 4.59 | 4.68 | 4.77 | 4.86 | 4.95 | 5.03 | 5.12 | 5.2 | 3.97 | 4.28
161 | 3.18 | 3.3 | 3.41 | 3.52 | 3.63 | 3.74 | 3.85 | 3.95 | 4.05 | 4.16 | 4.25 | 4.35 | 4.45 | 4.54 | 4.63 | 4.72 | 4.81 | 4.9 | 4.99 | 5.08 | 5.16 | 5.24 | 4.01 | 4.32
162 | 3.22 | 3.34 | 3.45 | 3.56 | 3.67 | 3.78 | 3.89 | 3.99 | 4.1 | 4.2 | 4.3 | 4.39 | 4.49 | 4.58 | 4.68 | 4.77 | 4.86 | 4.95 | 5.03 | 5.12 | 5.2 | 5.29 | 4.06 | 4.36
163 | 3.26 | 3.38 | 3.49 | 3.6 | 3.71 | 3.82 | 3.93 | 4.03 | 4.14 | 4.24 | 4.34 | 4.43 | 4.53 | 4.63 | 4.72 | 4.81 | 4.9 | 4.99 | 5.08 | 5.16 | 5.25 | 5.33 | 4.1 | 4.41
164 | 3.3 | 3.42 | 3.53 | 3.64 | 3.75 | 3.86 | 3.97 | 4.07 | 4.18 | 4.28 | 4.38 | 4.48 | 4.57 | 4.67 | 4.76 | 4.85 | 4.94 | 5.03 | 5.12 | 5.21 | 5.29 | 5.38 | 4.14 | 4.45
165 | 3.34 | 3.46 | 3.57 | 3.68 | 3.79 | 3.9 | 4.01 | 4.12 | 4.22 | 4.32 | 4.42 | 4.52 | 4.62 | 4.71 | 4.81 | 4.9 | 4.99 | 5.08 | 5.17 | 5.25 | 5.34 | 5.42 | 4.18 | 4.49
166 | 3.38 | 3.5 | 3.61 | 3.72 | 3.83 | 3.94 | 4.05 | 4.16 | 4.26 | 4.36 | 4.46 | 4.56 | 4.66 | 4.75 | 4.85 | 4.94 | 5.03 | 5.12 | 5.21 | 5.3 | 5.39 | 5.47 | 4.22 | 4.54
167 | 3.42 | 3.54 | 3.65 | 3.76 | 3.88 | 3.99 | 4.09 | 4.2 | 4.3 | 4.41 | 4.51 | 4.6 | 4.7 | 4.8 | 4.89 | 4.99 | 5.08 | 5.17 | 5.26 | 5.34 | 5.43 | 5.52 | 4.27 | 4.58
168 | 3.46 | 3.58 | 3.69 | 3.8 | 3.92 | 4.03 | 4.13 | 4.24 | 4.35 | 4.45 | 4.55 | 4.65 | 4.75 | 4.84 | 4.94 | 5.03 | 5.12 | 5.21 | 5.3 | 5.39 | 5.48 | 5.56 | 4.31 | 4.63
169 | 3.5 | 3.62 | 3.73 | 3.85 | 3.96 | 4.07 | 4.18 | 4.28 | 4.39 | 4.49 | 4.59 | 4.69 | 4.79 | 4.89 | 4.98 | 5.07 | 5.17 | 5.26 | 5.35 | 5.44 | 5.52 | 5.61 | 4.35 | 4.67
170 | 3.54 | 3.66 | 3.77 | 3.89 | 4 | 4.11 | 4.22 | 4.33 | 4.43 | 4.53 | 4.63 | 4.73 | 4.83 | 4.93 | 5.02 | 5.12 | 5.21 | 5.3 | 5.39 | 5.48 | 5.57 | 5.65 | 4.4 | 4.72
171 | 3.58 | 3.7 | 3.81 | 3.93 | 4.04 | 4.15 | 4.26 | 4.37 | 4.47 | 4.58 | 4.68 | 4.78 | 4.88 | 4.97 | 5.07 | 5.16 | 5.26 | 5.35 | 5.44 | 5.53 | 5.61 | 5.7 | 4.44 | 4.76
172 | 3.62 | 3.74 | 3.86 | 3.97 | 4.08 | 4.19 | 4.3 | 4.41 | 4.52 | 4.62 | 4.72 | 4.82 | 4.92 | 5.02 | 5.11 | 5.21 | 5.3 | 5.39 | 5.48 | 5.57 | 5.66 | 5.75 | 4.48 | 4.81
173 | 3.66 | 3.78 | 3.9 | 4.01 | 4.13 | 4.24 | 4.35 | 4.45 | 4.56 | 4.66 | 4.77 | 4.87 | 4.97 | 5.06 | 5.16 | 5.25 | 5.35 | 5.44 | 5.53 | 5.62 | 5.71 | 5.8 | 4.53 | 4.85
174 | 3.7 | 3.82 | 3.94 | 4.05 | 4.17 | 4.28 | 4.39 | 4.5 | 4.6 | 4.71 | 4.81 | 4.91 | 5.01 | 5.11 | 5.2 | 5.3 | 5.39 | 5.49 | 5.58 | 5.67 | 5.75 | 5.84 | 4.57 | 4.9
175 | 3.74 | 3.86 | 3.98 | 4.1 | 4.21 | 4.32 | 4.43 | 4.54 | 4.65 | 4.75 | 4.85 | 4.95 | 5.05 | 5.15 | 5.25 | 5.34 | 5.44 | 5.53 | 5.62 | 5.71 | 5.8 | 5.89 | 4.61 | 4.94
176 | 3.79 | 3.91 | 4.02 | 4.14 | 4.25 | 4.37 | 4.48 | 4.58 | 4.69 | 4.79 | 4.9 | 5 | 5.1 | 5.2 | 5.29 | 5.39 | 5.48 | 5.58 | 5.67 | 5.76 | 5.85 | 5.94 | 4.66 | 4.99
177 | 3.83 | 3.95 | 4.07 | 4.18 | 4.3 | 4.41 | 4.52 | 4.63 | 4.73 | 4.84 | 4.94 | 5.04 | 5.14 | 5.24 | 5.34 | 5.44 | 5.53 | 5.62 | 5.72 | 5.81 | 5.9 | 5.99 | 4.7 | 5.04
178 | 3.87 | 3.99 | 4.11 | 4.23 | 4.34 | 4.45 | 4.56 | 4.67 | 4.78 | 4.88 | 4.99 | 5.09 | 5.19 | 5.29 | 5.39 | 5.48 | 5.58 | 5.67 | 5.76 | 5.85 | 5.94 | 6.03 | 4.75 | 5.08
179 | 3.91 | 4.03 | 4.15 | 4.27 | 4.38 | 4.5 | 4.61 | 4.72 | 4.82 | 4.93 | 5.03 | 5.13 | 5.24 | 5.33 | 5.43 | 5.53 | 5.62 | 5.72 | 5.81 | 5.9 | 5.99 | 6.08 | 4.79 | 5.13
180 | 3.96 | 4.08 | 4.2 | 4.31 | 4.43 | 4.54 | 4.65 | 4.76 | 4.87 | 4.97 | 5.08 | 5.18 | 5.28 | 5.38 | 5.48 | 5.58 | 5.67 | 5.77 | 5.86 | 5.95 | 6.04 | 6.13 | 4.84 | 5.18
181 | 4 | 4.12 | 4.24 | 4.36 | 4.47 | 4.58 | 4.7 | 4.8 | 4.91 | 5.02 | 5.12 | 5.23 | 5.33 | 5.43 | 5.53 | 5.62 | 5.72 | 5.81 | 5.91 | 6 | 6.09 | 6.18 | 4.88 | 5.22
182 | 4.04 | 4.16 | 4.28 | 4.4 | 4.51 | 4.63 | 4.74 | 4.85 | 4.96 | 5.06 | 5.17 | 5.27 | 5.37 | 5.47 | 5.57 | 5.67 | 5.77 | 5.86 | 5.95 | 6.05 | 6.14 | 6.23 | 4.93 | 5.27
183 | 4.09 | 4.21 | 4.33 | 4.44 | 4.56 | 4.67 | 4.78 | 4.89 | 5 | 5.11 | 5.21 | 5.32 | 5.42 | 5.52 | 5.62 | 5.72 | 5.81 | 5.91 | 6 | 6.09 | 6.19 | 6.28 | 4.98 | 5.32
184 | 4.13 | 4.25 | 4.37 | 4.49 | 4.6 | 4.72 | 4.83 | 4.94 | 5.05 | 5.16 | 5.26 | 5.36 | 5.47 | 5.57 | 5.67 | 5.76 | 5.86 | 5.96 | 6.05 | 6.14 | 6.23 | 6.33 | 5.02 | 5.37
185 | 4.17 | 4.3 | 4.42 | 4.53 | 4.65 | 4.76 | 4.88 | 4.99 | 5.09 | 5.2 | 5.31 | 5.41 | 5.51 | 5.61 | 5.71 | 5.81 | 5.91 | 6 | 6.1 | 6.19 | 6.28 | 6.37 | 5.07 | 5.41
186 | 4.22 | 4.34 | 4.46 | 4.58 | 4.69 | 4.81 | 4.92 | 5.03 | 5.14 | 5.25 | 5.35 | 5.46 | 5.56 | 5.66 | 5.76 | 5.86 | 5.96 | 6.05 | 6.15 | 6.24 | 6.33 | 6.42 | 5.12 | 5.46
187 | 4.26 | 4.38 | 4.5 | 4.62 | 4.74 | 4.85 | 4.97 | 5.08 | 5.19 | 5.29 | 5.4 | 5.5 | 5.61 | 5.71 | 5.81 | 5.91 | 6.01 | 6.1 | 6.2 | 6.29 | 6.38 | 6.47 | 5.16 | 5.51
188 | 4.31 | 4.43 | 4.55 | 4.67 | 4.78 | 4.9 | 5.01 | 5.12 | 5.23 | 5.34 | 5.45 | 5.55 | 5.66 | 5.76 | 5.86 | 5.96 | 6.05 | 6.15 | 6.25 | 6.34 | 6.43 | 6.52 | 5.21 | 5.56
189 | 4.35 | 4.47 | 4.6 | 4.71 | 4.83 | 4.95 | 5.06 | 5.17 | 5.28 | 5.39 | 5.49 | 5.6 | 5.7 | 5.81 | 5.91 | 6 | 6.1 | 6.2 | 6.29 | 6.39 | 6.48 | 6.57 | 5.26 | 5.61
190 | 4.4 | 4.52 | 4.64 | 4.76 | 4.88 | 4.99 | 5.11 | 5.22 | 5.33 | 5.44 | 5.54 | 5.65 | 5.75 | 5.85 | 5.95 | 6.05 | 6.15 | 6.25 | 6.34 | 6.44 | 6.53 | 6.62 | 5.3 | 5.66
191 | 4.44 | 4.57 | 4.69 | 4.81 | 4.92 | 5.04 | 5.15 | 5.26 | 5.37 | 5.48 | 5.59 | 5.7 | 5.8 | 5.9 | 6 | 6.1 | 6.2 | 6.3 | 6.39 | 6.49 | 6.58 | 6.68 | 5.35 | 5.71
192 | 4.49 | 4.61 | 4.73 | 4.85 | 4.97 | 5.09 | 5.2 | 5.31 | 5.42 | 5.53 | 5.64 | 5.74 | 5.85 | 5.95 | 6.05 | 6.15 | 6.25 | 6.35 | 6.44 | 6.54 | 6.63 | 6.73 | 5.4 | 5.76
193 | 4.53 | 4.66 | 4.78 | 4.9 | 5.02 | 5.13 | 5.25 | 5.36 | 5.47 | 5.58 | 5.69 | 5.79 | 5.9 | 6 | 6.1 | 6.2 | 6.3 | 6.4 | 6.49 | 6.59 | 6.68 | 6.78 | 5.45 | 5.81
194 | 4.58 | 4.7 | 4.83 | 4.95 | 5.06 | 5.18 | 5.29 | 5.41 | 5.52 | 5.63 | 5.73 | 5.84 | 5.94 | 6.05 | 6.15 | 6.25 | 6.35 | 6.45 | 6.54 | 6.64 | 6.73 | 6.83 | 5.5 | 5.86
195 | 4.63 | 4.75 | 4.87 | 4.99 | 5.11 | 5.23 | 5.34 | 5.45 | 5.56 | 5.67 | 5.78 | 5.89 | 5.99 | 6.1 | 6.2 | 6.3 | 6.4 | 6.5 | 6.6 | 6.69 | 6.79 | 6.88 | 5.55 | 5.91
196 | 4.67 | 4.8 | 4.92 | 5.04 | 5.16 | 5.27 | 5.39 | 5.5 | 5.61 | 5.72 | 5.83 | 5.94 | 6.04 | 6.15 | 6.25 | 6.35 | 6.45 | 6.55 | 6.65 | 6.74 | 6.84 | 6.93 | 5.59 | 5.96
197 | 4.72 | 4.84 | 4.97 | 5.09 | 5.21 | 5.32 | 5.44 | 5.55 | 5.66 | 5.77 | 5.88 | 5.99 | 6.09 | 6.2 | 6.3 | 6.4 | 6.5 | 6.6 | 6.7 | 6.79 | 6.89 | 6.98 | 5.64 | 6.01
198 | 4.77 | 4.89 | 5.01 | 5.13 | 5.25 | 5.37 | 5.49 | 5.6 | 5.71 | 5.82 | 5.93 | 6.04 | 6.14 | 6.25 | 6.35 | 6.45 | 6.55 | 6.65 | 6.75 | 6.84 | 6.94 | 7.03 | 5.69 | 6.06
199 | 4.81 | 4.94 | 5.06 | 5.18 | 5.3 | 5.42 | 5.53 | 5.65 | 5.76 | 5.87 | 5.98 | 6.09 | 6.19 | 6.3 | 6.4 | 6.5 | 6.6 | 6.7 | 6.8 | 6.9 | 6.99 | 7.09 | 5.74 | 6.11
200 | 4.86 | 4.99 | 5.11 | 5.23 | 5.35 | 5.47 | 5.58 | 5.7 | 5.81 | 5.92 | 6.03 | 6.14 | 6.24 | 6.35 | 6.45 | 6.55 | 6.65 | 6.75 | 6.85 | 6.95 | 7.04 | 7.14 | 5.79 | 6.16
201 | 4.91 | 5.03 | 5.16 | 5.28 | 5.4 | 5.52 | 5.63 | 5.75 | 5.86 | 5.97 | 6.08 | 6.19 | 6.29 | 6.4 | 6.5 | 6.6 | 6.7 | 6.8 | 6.9 | 7 | 7.1 | 7.19 | 5.84 | 6.21
202 | 4.96 | 5.08 | 5.21 | 5.33 | 5.45 | 5.56 | 5.68 | 5.79 | 5.91 | 6.02 | 6.13 | 6.24 | 6.34 | 6.45 | 6.55 | 6.65 | 6.76 | 6.86 | 6.95 | 7.05 | 7.15 | 7.24 | 5.89 | 6.26
203 | 5.01 | 5.13 | 5.25 | 5.38 | 5.5 | 5.61 | 5.73 | 5.84 | 5.96 | 6.07 | 6.18 | 6.29 | 6.39 | 6.5 | 6.6 | 6.71 | 6.81 | 6.91 | 7.01 | 7.1 | 7.2 | 7.3 | 5.94 | 6.32
204 | 5.05 | 5.18 | 5.3 | 5.42 | 5.54 | 5.66 | 5.78 | 5.89 | 6.01 | 6.12 | 6.23 | 6.34 | 6.44 | 6.55 | 6.65 | 6.76 | 6.86 | 6.96 | 7.06 | 7.16 | 7.25 | 7.35 | 5.99 | 6.37
205 | 5.1 | 5.23 | 5.35 | 5.47 | 5.59 | 5.71 | 5.83 | 5.94 | 6.06 | 6.17 | 6.28 | 6.39 | 6.5 | 6.6 | 6.71 | 6.81 | 6.91 | 7.01 | 7.11 | 7.21 | 7.31 | 7.4 | 6.04 | 6.42
206 | 5.15 | 5.28 | 5.4 | 5.52 | 5.64 | 5.76 | 5.88 | 5.99 | 6.11 | 6.22 | 6.33 | 6.44 | 6.55 | 6.65 | 6.76 | 6.86 | 6.96 | 7.06 | 7.16 | 7.26 | 7.36 | 7.46 | 6.09 | 6.47
207 | 5.2 | 5.33 | 5.45 | 5.57 | 5.69 | 5.81 | 5.93 | 6.05 | 6.16 | 6.27 | 6.38 | 6.49 | 6.6 | 6.7 | 6.81 | 6.91 | 7.02 | 7.12 | 7.22 | 7.32 | 7.41 | 7.51 | 6.15 | 6.52
208 | 5.25 | 5.38 | 5.5 | 5.62 | 5.74 | 5.86 | 5.98 | 6.1 | 6.21 | 6.32 | 6.43 | 6.54 | 6.65 | 6.76 | 6.86 | 6.97 | 7.07 | 7.17 | 7.27 | 7.37 | 7.47 | 7.57 | 6.2 | 6.58
209 | 5.3 | 5.43 | 5.55 | 5.67 | 5.79 | 5.91 | 6.03 | 6.15 | 6.26 | 6.37 | 6.48 | 6.59 | 6.7 | 6.81 | 6.91 | 7.02 | 7.12 | 7.22 | 7.32 | 7.42 | 7.52 | 7.62 | 6.25 | 6.63
210 | 5.35 | 5.48 | 5.6 | 5.72 | 5.84 | 5.96 | 6.08 | 6.2 | 6.31 | 6.43 | 6.54 | 6.65 | 6.75 | 6.86 | 6.97 | 7.07 | 7.18 | 7.28 | 7.38 | 7.48 | 7.58 | 7.67 | 6.3 | 6.68
211 | 5.4 | 5.53 | 5.65 | 5.77 | 5.9 | 6.02 | 6.13 | 6.25 | 6.36 | 6.48 | 6.59 | 6.7 | 6.81 | 6.91 | 7.02 | 7.12 | 7.23 | 7.33 | 7.43 | 7.53 | 7.63 | 7.73 | 6.35 | 6.74
212 | 5.45 | 5.58 | 5.7 | 5.83 | 5.95 | 6.07 | 6.18 | 6.3 | 6.42 | 6.53 | 6.64 | 6.75 | 6.86 | 6.97 | 7.07 | 7.18 | 7.28 | 7.38 | 7.49 | 7.59 | 7.68 | 7.78 | 6.41 | 6.79
213 | 5.5 | 5.63 | 5.75 | 5.88 | 6 | 6.12 | 6.24 | 6.35 | 6.47 | 6.58 | 6.69 | 6.8 | 6.91 | 7.02 | 7.13 | 7.23 | 7.34 | 7.44 | 7.54 | 7.64 | 7.74 | 7.84 | 6.46 | 6.85
214 | 5.55 | 5.68 | 5.8 | 5.93 | 6.05 | 6.17 | 6.29 | 6.4 | 6.52 | 6.63 | 6.75 | 6.86 | 6.97 | 7.07 | 7.18 | 7.29 | 7.39 | 7.49 | 7.59 | 7.7 | 7.79 | 7.89 | 6.51 | 6.9
215 | 5.6 | 5.73 | 5.86 | 5.98 | 6.1 | 6.22 | 6.34 | 6.46 | 6.57 | 6.69 | 6.8 | 6.91 | 7.02 | 7.13 | 7.23 | 7.34 | 7.44 | 7.55 | 7.65 | 7.75 | 7.85 | 7.95 | 6.56 | 6.95
216 | 5.65 | 5.78 | 5.91 | 6.03 | 6.15 | 6.27 | 6.39 | 6.51 | 6.63 | 6.74 | 6.85 | 6.96 | 7.07 | 7.18 | 7.29 | 7.39 | 7.5 | 7.6 | 7.7 | 7.81 | 7.91 | 8 | 6.62 | 7.01
217 | 5.71 | 5.83 | 5.96 | 6.08 | 6.21 | 6.33 | 6.45 | 6.56 | 6.68 | 6.79 | 6.91 | 7.02 | 7.13 | 7.24 | 7.34 | 7.45 | 7.55 | 7.66 | 7.76 | 7.86 | 7.96 | 8.06 | 6.67 | 7.06
218 | 5.76 | 5.89 | 6.01 | 6.14 | 6.26 | 6.38 | 6.5 | 6.62 | 6.73 | 6.85 | 6.96 | 7.07 | 7.18 | 7.29 | 7.4 | 7.5 | 7.61 | 7.71 | 7.81 | 7.92 | 8.02 | 8.12 | 6.72 | 7.12
219 | 5.81 | 5.94 | 6.06 | 6.19 | 6.31 | 6.43 | 6.55 | 6.67 | 6.78 | 6.9 | 7.01 | 7.12 | 7.23 | 7.34 | 7.45 | 7.56 | 7.66 | 7.77 | 7.87 | 7.97 | 8.07 | 8.17 | 6.78 | 7.17
220 | 5.86 | 5.99 | 6.12 | 6.24 | 6.36 | 6.48 | 6.6 | 6.72 | 6.84 | 6.95 | 7.07 | 7.18 | 7.29 | 7.4 | 7.51 | 7.61 | 7.72 | 7.82 | 7.93 | 8.03 | 8.13 | 8.23 | 6.83 | 7.23
221 | 5.91 | 6.04 | 6.17 | 6.29 | 6.42 | 6.54 | 6.66 | 6.78 | 6.89 | 7.01 | 7.12 | 7.23 | 7.34 | 7.45 | 7.56 | 7.67 | 7.77 | 7.88 | 7.98 | 8.08 | 8.19 | 8.29 | 6.89 | 7.28
222 | 5.97 | 6.1 | 6.22 | 6.35 | 6.47 | 6.59 | 6.71 | 6.83 | 6.95 | 7.06 | 7.18 | 7.29 | 7.4 | 7.51 | 7.62 | 7.72 | 7.83 | 7.93 | 8.04 | 8.14 | 8.24 | 8.34 | 6.94 | 7.34
223 | 6.02 | 6.15 | 6.28 | 6.4 | 6.52 | 6.65 | 6.77 | 6.88 | 7 | 7.12 | 7.23 | 7.34 | 7.45 | 7.56 | 7.67 | 7.78 | 7.89 | 7.99 | 8.09 | 8.2 | 8.3 | 8.4 | 7 | 7.4
224 | 6.07 | 6.2 | 6.33 | 6.45 | 6.58 | 6.7 | 6.82 | 6.94 | 7.06 | 7.17 | 7.28 | 7.4 | 7.51 | 7.62 | 7.73 | 7.84 | 7.94 | 8.05 | 8.15 | 8.25 | 8.36 | 8.46 | 7.05 | 7.45
225 | 6.13 | 6.26 | 6.38 | 6.51 | 6.63 | 6.75 | 6.87 | 6.99 | 7.11 | 7.23 | 7.34 | 7.45 | 7.56 | 7.67 | 7.78 | 7.89 | 8 | 8.1 | 8.21 | 8.31 | 8.41 | 8.51 | 7.11 | 7.51
226 | 6.18 | 6.31 | 6.44 | 6.56 | 6.69 | 6.81 | 6.93 | 7.05 | 7.16 | 7.28 | 7.4 | 7.51 | 7.62 | 7.73 | 7.84 | 7.95 | 8.05 | 8.16 | 8.26 | 8.37 | 8.47 | 8.57 | 7.16 | 7.57
227 | 6.23 | 6.36 | 6.49 | 6.62 | 6.74 | 6.86 | 6.98 | 7.1 | 7.22 | 7.34 | 7.45 | 7.56 | 7.68 | 7.79 | 7.9 | 8 | 8.11 | 8.22 | 8.32 | 8.43 | 8.53 | 8.63 | 7.22 | 7.62
228 | 6.29 | 6.42 | 6.55 | 6.67 | 6.8 | 6.92 | 7.04 | 7.16 | 7.28 | 7.39 | 7.51 | 7.62 | 7.73 | 7.84 | 7.95 | 8.06 | 8.17 | 8.27 | 8.38 | 8.48 | 8.59 | 8.69 | 7.27 | 7.68
229 | 6.34 | 6.47 | 6.6 | 6.73 | 6.85 | 6.97 | 7.09 | 7.21 | 7.33 | 7.45 | 7.56 | 7.68 | 7.79 | 7.9 | 8.01 | 8.12 | 8.23 | 8.33 | 8.44 | 8.54 | 8.64 | 8.75 | 7.33 | 7.74
230 | 6.4 | 6.53 | 6.65 | 6.78 | 6.91 | 7.03 | 7.15 | 7.27 | 7.39 | 7.5 | 7.62 | 7.73 | 7.85 | 7.96 | 8.07 | 8.18 | 8.28 | 8.39 | 8.5 | 8.6 | 8.7 | 8.8 | 7.39 | 7.8
231 | 6.45 | 6.58 | 6.71 | 6.84 | 6.96 | 7.08 | 7.21 | 7.32 | 7.44 | 7.56 | 7.68 | 7.79 | 7.9 | 8.01 | 8.12 | 8.23 | 8.34 | 8.45 | 8.55 | 8.66 | 8.76 | 8.86 | 7.44 | 7.85
232 | 6.51 | 6.64 | 6.77 | 6.89 | 7.02 | 7.14 | 7.26 | 7.38 | 7.5 | 7.62 | 7.73 | 7.85 | 7.96 | 8.07 | 8.18 | 8.29 | 8.4 | 8.51 | 8.61 | 8.72 | 8.82 | 8.92 | 7.5 | 7.91
233 | 6.56 | 6.69 | 6.82 | 6.95 | 7.07 | 7.2 | 7.32 | 7.44 | 7.56 | 7.67 | 7.79 | 7.9 | 8.02 | 8.13 | 8.24 | 8.35 | 8.46 | 8.56 | 8.67 | 8.77 | 8.88 | 8.98 | 7.56 | 7.97
234 | 6.62 | 6.75 | 6.88 | 7 | 7.13 | 7.25 | 7.37 | 7.49 | 7.61 | 7.73 | 7.85 | 7.96 | 8.07 | 8.19 | 8.3 | 8.41 | 8.52 | 8.62 | 8.73 | 8.83 | 8.94 | 9.04 | 7.61 | 8.03
235 | 6.67 | 6.8 | 6.93 | 7.06 | 7.18 | 7.31 | 7.43 | 7.55 | 7.67 | 7.79 | 7.9 | 8.02 | 8.13 | 8.24 | 8.36 | 8.47 | 8.57 | 8.68 | 8.79 | 8.89 | 9 | 9.1 | 7.67 | 8.09
236 | 6.73 | 6.86 | 6.99 | 7.12 | 7.24 | 7.37 | 7.49 | 7.61 | 7.73 | 7.84 | 7.96 | 8.08 | 8.19 | 8.3 | 8.41 | 8.52 | 8.63 | 8.74 | 8.85 | 8.95 | 9.06 | 9.16 | 7.73 | 8.15
237 | 6.79 | 6.92 | 7.05 | 7.17 | 7.3 | 7.42 | 7.54 | 7.67 | 7.78 | 7.9 | 8.02 | 8.13 | 8.25 | 8.36 | 8.47 | 8.58 | 8.69 | 8.8 | 8.91 | 9.01 | 9.12 | 9.22 | 7.79 | 8.21
238 | 6.84 | 6.97 | 7.1 | 7.23 | 7.36 | 7.48 | 7.6 | 7.72 | 7.84 | 7.96 | 8.08 | 8.19 | 8.31 | 8.42 | 8.53 | 8.64 | 8.75 | 8.86 | 8.97 | 9.07 | 9.18 | 9.28 | 7.85 | 8.27
239 | 6.9 | 7.03 | 7.16 | 7.29 | 7.41 | 7.54 | 7.66 | 7.78 | 7.9 | 8.02 | 8.14 | 8.25 | 8.37 | 8.48 | 8.59 | 8.7 | 8.81 | 8.92 | 9.03 | 9.13 | 9.24 | 9.34 | 7.9 | 8.32
240 | 6.96 | 7.09 | 7.22 | 7.34 | 7.47 | 7.59 | 7.72 | 7.84 | 7.96 | 8.08 | 8.19 | 8.31 | 8.42 | 8.54 | 8.65 | 8.76 | 8.87 | 8.98 | 9.09 | 9.19 | 9.3 | 9.4 | 7.96 | 8.38
241 | 7.01 | 7.14 | 7.27 | 7.4 | 7.53 | 7.65 | 7.78 | 7.9 | 8.02 | 8.14 | 8.25 | 8.37 | 8.48 | 8.6 | 8.71 | 8.82 | 8.93 | 9.04 | 9.15 | 9.25 | 9.36 | 9.46 | 8.02 | 8.44
242 | 7.07 | 7.2 | 7.33 | 7.46 | 7.59 | 7.71 | 7.83 | 7.96 | 8.08 | 8.19 | 8.31 | 8.43 | 8.54 | 8.66 | 8.77 | 8.88 | 8.99 | 9.1 | 9.21 | 9.31 | 9.42 | 9.52 | 8.08 | 8.5
243 | 7.13 | 7.26 | 7.39 | 7.52 | 7.64 | 7.77 | 7.89 | 8.01 | 8.13 | 8.25 | 8.37 | 8.49 | 8.6 | 8.72 | 8.83 | 8.94 | 9.05 | 9.16 | 9.27 | 9.37 | 9.48 | 9.59 | 8.14 | 8.57
244 | 7.19 | 7.32 | 7.45 | 7.58 | 7.7 | 7.83 | 7.95 | 8.07 | 8.19 | 8.31 | 8.43 | 8.55 | 8.66 | 8.78 | 8.89 | 9 | 9.11 | 9.22 | 9.33 | 9.44 | 9.54 | 9.65 | 8.2 | 8.63
245 | 7.25 | 7.38 | 7.51 | 7.63 | 7.76 | 7.89 | 8.01 | 8.13 | 8.25 | 8.37 | 8.49 | 8.61 | 8.72 | 8.84 | 8.95 | 9.06 | 9.17 | 9.28 | 9.39 | 9.5 | 9.6 | 9.71 | 8.26 | 8.69
246 | 7.3 | 7.44 | 7.57 | 7.69 | 7.82 | 7.95 | 8.07 | 8.19 | 8.31 | 8.43 | 8.55 | 8.67 | 8.78 | 8.9 | 9.01 | 9.12 | 9.23 | 9.34 | 9.45 | 9.56 | 9.66 | 9.77 | 8.32 | 8.75
247 | 7.36 | 7.49 | 7.62 | 7.75 | 7.88 | 8 | 8.13 | 8.25 | 8.37 | 8.49 | 8.61 | 8.73 | 8.84 | 8.96 | 9.07 | 9.18 | 9.29 | 9.4 | 9.51 | 9.62 | 9.73 | 9.83 | 8.38 | 8.81
248 | 7.42 | 7.55 | 7.68 | 7.81 | 7.94 | 8.06 | 8.19 | 8.31 | 8.43 | 8.55 | 8.67 | 8.79 | 8.9 | 9.02 | 9.13 | 9.24 | 9.35 | 9.46 | 9.57 | 9.68 | 9.79 | 9.89 | 8.44 | 8.87
249 | 7.48 | 7.61 | 7.74 | 7.87 | 8 | 8.12 | 8.25 | 8.37 | 8.49 | 8.61 | 8.73 | 8.85 | 8.96 | 9.08 | 9.19 | 9.31 | 9.42 | 9.53 | 9.64 | 9.74 | 9.85 | 9.96 | 8.5 | 8.93
250 | 7.54 | 7.67 | 7.8 | 7.93 | 8.06 | 8.18 | 8.31 | 8.43 | 8.55 | 8.67 | 8.79 | 8.91 | 9.03 | 9.14 | 9.25 | 9.37 | 9.48 | 9.59 | 9.7 | 9.81 | 9.91 | 10.02 | 8.56 | 9
251 | 7.6 | 7.73 | 7.86 | 7.99 | 8.12 | 8.24 | 8.37 | 8.49 | 8.61 | 8.73 | 8.85 | 8.97 | 9.09 | 9.2 | 9.32 | 9.43 | 9.54 | 9.65 | 9.76 | 9.87 | 9.98 | 10.08 | 8.62 | 9.06
252 | 7.66 | 7.79 | 7.92 | 8.05 | 8.18 | 8.3 | 8.43 | 8.55 | 8.67 | 8.79 | 8.91 | 9.03 | 9.15 | 9.26 | 9.38 | 9.49 | 9.6 | 9.71 | 9.82 | 9.93 | 10.04 | 10.15 | 8.68 | 9.12
253 | 7.72 | 7.85 | 7.98 | 8.11 | 8.24 | 8.37 | 8.49 | 8.61 | 8.74 | 8.86 | 8.98 | 9.09 | 9.21 | 9.33 | 9.44 | 9.55 | 9.67 | 9.78 | 9.89 | 9.99 | 10.1 | 10.21 | 8.75 | 9.18
254 | 7.78 | 7.91 | 8.04 | 8.17 | 8.3 | 8.43 | 8.55 | 8.67 | 8.8 | 8.92 | 9.04 | 9.16 | 9.27 | 9.39 | 9.5 | 9.62 | 9.73 | 9.84 | 9.95 | 10.06 | 10.17 | 10.27 | 8.81 | 9.25
255 | 7.84 | 7.97 | 8.1 | 8.23 | 8.36 | 8.49 | 8.61 | 8.74 | 8.86 | 8.98 | 9.1 | 9.22 | 9.33 | 9.45 | 9.56 | 9.68 | 9.79 | 9.9 | 10.01 | 10.12 | 10.23 | 10.34 | 8.87 | 9.31
256 | 7.9 | 8.03 | 8.17 | 8.29 | 8.42 | 8.55 | 8.67 | 8.8 | 8.92 | 9.04 | 9.16 | 9.28 | 9.4 | 9.51 | 9.63 | 9.74 | 9.85 | 9.97 | 10.08 | 10.19 | 10.29 | 10.4 | 8.93 | 9.37
257 | 7.96 | 8.1 | 8.23 | 8.36 | 8.48 | 8.61 | 8.74 | 8.86 | 8.98 | 9.1 | 9.22 | 9.34 | 9.46 | 9.58 | 9.69 | 9.8 | 9.92 | 10.03 | 10.14 | 10.25 | 10.36 | 10.47 | 8.99 | 9.44
258 | 8.02 | 8.16 | 8.29 | 8.42 | 8.55 | 8.67 | 8.8 | 8.92 | 9.04 | 9.17 | 9.29 | 9.4 | 9.52 | 9.64 | 9.75 | 9.87 | 9.98 | 10.09 | 10.2 | 10.31 | 10.42 | 10.53 | 9.06 | 9.5
259 | 8.08 | 8.22 | 8.35 | 8.48 | 8.61 | 8.73 | 8.86 | 8.98 | 9.11 | 9.23 | 9.35 | 9.47 | 9.59 | 9.7 | 9.82 | 9.93 | 10.04 | 10.16 | 10.27 | 10.38 | 10.49 | 10.59 | 9.12 | 9.56
260 | 8.15 | 8.28 | 8.41 | 8.54 | 8.67 | 8.8 | 8.92 | 9.05 | 9.17 | 9.29 | 9.41 | 9.53 | 9.65 | 9.77 | 9.88 | 10 | 10.11 | 10.22 | 10.33 | 10.44 | 10.55 | 10.66 | 9.18 | 9.63
261 | 8.21 | 8.34 | 8.47 | 8.6 | 8.73 | 8.86 | 8.99 | 9.11 | 9.23 | 9.35 | 9.48 | 9.59 | 9.71 | 9.83 | 9.95 | 10.06 | 10.17 | 10.29 | 10.4 | 10.51 | 10.62 | 10.72 | 9.25 | 9.69
262 | 8.27 | 8.4 | 8.54 | 8.67 | 8.8 | 8.92 | 9.05 | 9.17 | 9.3 | 9.42 | 9.54 | 9.66 | 9.78 | 9.89 | 10.01 | 10.12 | 10.24 | 10.35 | 10.46 | 10.57 | 10.68 | 10.79 | 9.31 | 9.76
263 | 8.33 | 8.47 | 8.6 | 8.73 | 8.86 | 8.99 | 9.11 | 9.24 | 9.36 | 9.48 | 9.6 | 9.72 | 9.84 | 9.96 | 10.07 | 10.19 | 10.3 | 10.42 | 10.53 | 10.64 | 10.75 | 10.86 | 9.37 | 9.82
264 | 8.4 | 8.53 | 8.66 | 8.79 | 8.92 | 9.05 | 9.17 | 9.3 | 9.42 | 9.55 | 9.67 | 9.79 | 9.9 | 10.02 | 10.14 | 10.25 | 10.37 | 10.48 | 10.59 | 10.7 | 10.81 | 10.92 | 9.44 | 9.89
265 | 8.46 | 8.59 | 8.72 | 8.86 | 8.98 | 9.11 | 9.24 | 9.36 | 9.49 | 9.61 | 9.73 | 9.85 | 9.97 | 10.09 | 10.2 | 10.32 | 10.43 | 10.55 | 10.66 | 10.77 | 10.88 | 10.99 | 9.5 | 9.95
266 | 8.52 | 8.66 | 8.79 | 8.92 | 9.05 | 9.18 | 9.3 | 9.43 | 9.55 | 9.67 | 9.79 | 9.92 | 10.03 | 10.15 | 10.27 | 10.38 | 10.5 | 10.61 | 10.72 | 10.83 | 10.94 | 11.05 | 9.57 | 10.02
267 | 8.59 | 8.72 | 8.85 | 8.98 | 9.11 | 9.24 | 9.37 | 9.49 | 9.62 | 9.74 | 9.86 | 9.98 | 10.1 | 10.22 | 10.33 | 10.45 | 10.56 | 10.68 | 10.79 | 10.9 | 11.01 | 11.12 | 9.63 | 10.08
268 | 8.65 | 8.78 | 8.92 | 9.05 | 9.18 | 9.3 | 9.43 | 9.56 | 9.68 | 9.8 | 9.92 | 10.04 | 10.16 | 10.28 | 10.4 | 10.51 | 10.63 | 10.74 | 10.86 | 10.97 | 11.08 | 11.19 | 9.7 | 10.15
269 | 8.71 | 8.85 | 8.98 | 9.11 | 9.24 | 9.37 | 9.5 | 9.62 | 9.75 | 9.87 | 9.99 | 10.11 | 10.23 | 10.35 | 10.46 | 10.58 | 10.7 | 10.81 | 10.92 | 11.03 | 11.14 | 11.25 | 9.76 | 10.22
270 | 8.78 | 8.91 | 9.04 | 9.18 | 9.31 | 9.43 | 9.56 | 9.69 | 9.81 | 9.93 | 10.06 | 10.18 | 10.3 | 10.41 | 10.53 | 10.65 | 10.76 | 10.88 | 10.99 | 11.1 | 11.21 | 11.32 | 9.83 | 10.28
271 | 8.84 | 8.98 | 9.11 | 9.24 | 9.37 | 9.5 | 9.63 | 9.75 | 9.88 | 10 | 10.12 | 10.24 | 10.36 | 10.48 | 10.6 | 10.71 | 10.83 | 10.94 | 11.06 | 11.17 | 11.28 | 11.39 | 9.89 | 10.35
272 | 8.91 | 9.04 | 9.17 | 9.3 | 9.43 | 9.56 | 9.69 | 9.82 | 9.94 | 10.06 | 10.19 | 10.31 | 10.43 | 10.55 | 10.66 | 10.78 | 10.89 | 11.01 | 11.12 | 11.23 | 11.35 | 11.46 | 9.96 | 10.42
273 | 8.97 | 9.11 | 9.24 | 9.37 | 9.5 | 9.63 | 9.76 | 9.88 | 10.01 | 10.13 | 10.25 | 10.37 | 10.49 | 10.61 | 10.73 | 10.85 | 10.96 | 11.08 | 11.19 | 11.3 | 11.41 | 11.52 | 10.03 | 10.48
274 | 9.04 | 9.17 | 9.3 | 9.44 | 9.57 | 9.69 | 9.82 | 9.95 | 10.07 | 10.2 | 10.32 | 10.44 | 10.56 | 10.68 | 10.8 | 10.91 | 11.03 | 11.14 | 11.26 | 11.37 | 11.48 | 11.59 | 10.09 | 10.55
275 | 9.1 | 9.24 | 9.37 | 9.5 | 9.63 | 9.76 | 9.89 | 10.01 | 10.14 | 10.26 | 10.39 | 10.51 | 10.63 | 10.75 | 10.86 | 10.98 | 11.1 | 11.21 | 11.32 | 11.44 | 11.55 | 11.66 | 10.16 | 10.62
276 | 9.17 | 9.3 | 9.44 | 9.57 | 9.7 | 9.83 | 9.95 | 10.08 | 10.21 | 10.33 | 10.45 | 10.57 | 10.69 | 10.81 | 10.93 | 11.05 | 11.16 | 11.28 | 11.39 | 11.51 | 11.62 | 11.73 | 10.23 | 10.69
277 | 9.23 | 9.37 | 9.5 | 9.63 | 9.76 | 9.89 | 10.02 | 10.15 | 10.27 | 10.4 | 10.52 | 10.64 | 10.76 | 10.88 | 11 | 11.12 | 11.23 | 11.35 | 11.46 | 11.57 | 11.69 | 11.8 | 10.29 | 10.75
278 | 9.3 | 9.43 | 9.57 | 9.7 | 9.83 | 9.96 | 10.09 | 10.21 | 10.34 | 10.46 | 10.59 | 10.71 | 10.83 | 10.95 | 11.07 | 11.18 | 11.3 | 11.42 | 11.53 | 11.64 | 11.76 | 11.87 | 10.36 | 10.82
279 | 9.37 | 9.5 | 9.63 | 9.77 | 9.9 | 10.03 | 10.15 | 10.28 | 10.41 | 10.53 | 10.65 | 10.78 | 10.9 | 11.02 | 11.13 | 11.25 | 11.37 | 11.48 | 11.6 | 11.71 | 11.82 | 11.94 | 10.43 | 10.89
280 | 9.43 | 9.57 | 9.7 | 9.83 | 9.96 | 10.09 | 10.22 | 10.35 | 10.47 | 10.6 | 10.72 | 10.84 | 10.96 | 11.08 | 11.2 | 11.32 | 11.44 | 11.55 | 11.67 | 11.78 | 11.89 | 12 | 10.49 | 10.96
281 | 9.5 | 9.63 | 9.77 | 9.9 | 10.03 | 10.16 | 10.29 | 10.42 | 10.54 | 10.67 | 10.79 | 10.91 | 11.03 | 11.15 | 11.27 | 11.39 | 11.51 | 11.62 | 11.74 | 11.85 | 11.96 | 12.07 | 10.56 | 11.03
282 | 9.57 | 9.7 | 9.83 | 9.97 | 10.1 | 10.23 | 10.36 | 10.48 | 10.61 | 10.73 | 10.86 | 10.98 | 11.1 | 11.22 | 11.34 | 11.46 | 11.57 | 11.69 | 11.81 | 11.92 | 12.03 | 12.14 | 10.63 | 11.1
283 | 9.63 | 9.77 | 9.9 | 10.03 | 10.17 | 10.3 | 10.42 | 10.55 | 10.68 | 10.8 | 10.93 | 11.05 | 11.17 | 11.29 | 11.41 | 11.53 | 11.64 | 11.76 | 11.87 | 11.99 | 12.1 | 12.21 | 10.7 | 11.17
284 | 9.7 | 9.84 | 9.97 | 10.1 | 10.23 | 10.36 | 10.49 | 10.62 | 10.75 | 10.87 | 10.99 | 11.12 | 11.24 | 11.36 | 11.48 | 11.6 | 11.71 | 11.83 | 11.94 | 12.06 | 12.17 | 12.28 | 10.77 | 11.24
285 | 9.77 | 9.9 | 10.04 | 10.17 | 10.3 | 10.43 | 10.56 | 10.69 | 10.81 | 10.94 | 11.06 | 11.19 | 11.31 | 11.43 | 11.55 | 11.67 | 11.78 | 11.9 | 12.01 | 12.13 | 12.24 | 12.35 | 10.84 | 11.31
286 | 9.84 | 9.97 | 10.11 | 10.24 | 10.37 | 10.5 | 10.63 | 10.76 | 10.88 | 11.01 | 11.13 | 11.25 | 11.38 | 11.5 | 11.62 | 11.74 | 11.85 | 11.97 | 12.08 | 12.2 | 12.31 | 12.43 | 10.91 | 11.38
287 | 9.9 | 10.04 | 10.17 | 10.31 | 10.44 | 10.57 | 10.7 | 10.83 | 10.95 | 11.08 | 11.2 | 11.32 | 11.45 | 11.57 | 11.69 | 11.8 | 11.92 | 12.04 | 12.15 | 12.27 | 12.38 | 12.5 | 10.98 | 11.45
288 | 9.97 | 10.11 | 10.24 | 10.38 | 10.51 | 10.64 | 10.77 | 10.89 | 11.02 | 11.15 | 11.27 | 11.39 | 11.52 | 11.64 | 11.76 | 11.88 | 11.99 | 12.11 | 12.23 | 12.34 | 12.45 | 12.57 | 11.05 | 11.52
289 | 10.04 | 10.18 | 10.31 | 10.44 | 10.58 | 10.71 | 10.84 | 10.96 | 11.09 | 11.22 | 11.34 | 11.46 | 11.59 | 11.71 | 11.83 | 11.95 | 12.06 | 12.18 | 12.3 | 12.41 | 12.53 | 12.64 | 11.11 | 11.59
290 | 10.11 | 10.25 | 10.38 | 10.51 | 10.65 | 10.78 | 10.91 | 11.03 | 11.16 | 11.29 | 11.41 | 11.53 | 11.66 | 11.78 | 11.9 | 12.02 | 12.13 | 12.25 | 12.37 | 12.48 | 12.6 | 12.71 | 11.18 | 11.66
291 | 10.18 | 10.32 | 10.45 | 10.58 | 10.72 | 10.85 | 10.98 | 11.1 | 11.23 | 11.36 | 11.48 | 11.6 | 11.73 | 11.85 | 11.97 | 12.09 | 12.21 | 12.32 | 12.44 | 12.55 | 12.67 | 12.78 | 11.26 | 11.73
292 | 10.25 | 10.38 | 10.52 | 10.65 | 10.78 | 10.92 | 11.05 | 11.17 | 11.3 | 11.43 | 11.55 | 11.67 | 11.8 | 11.92 | 12.04 | 12.16 | 12.28 | 12.39 | 12.51 | 12.63 | 12.74 | 12.85 | 11.33 | 11.8
293 | 10.32 | 10.45 | 10.59 | 10.72 | 10.85 | 10.99 | 11.12 | 11.24 | 11.37 | 11.5 | 11.62 | 11.75 | 11.87 | 11.99 | 12.11 | 12.23 | 12.35 | 12.47 | 12.58 | 12.7 | 12.81 | 12.93 | 11.4 | 11.87
294 | 10.39 | 10.52 | 10.66 | 10.79 | 10.93 | 11.06 | 11.19 | 11.31 | 11.44 | 11.57 | 11.69 | 11.82 | 11.94 | 12.06 | 12.18 | 12.3 | 12.42 | 12.54 | 12.65 | 12.77 | 12.88 | 13 | 11.47 | 11.95
295 | 10.46 | 10.59 | 10.73 | 10.86 | 11 | 11.13 | 11.26 | 11.38 | 11.51 | 11.64 | 11.76 | 11.89 | 12.01 | 12.13 | 12.25 | 12.37 | 12.49 | 12.61 | 12.73 | 12.84 | 12.96 | 13.07 | 11.54 | 12.02
296 | 10.53 | 10.67 | 10.8 | 10.93 | 11.07 | 11.2 | 11.33 | 11.46 | 11.58 | 11.71 | 11.83 | 11.96 | 12.08 | 12.2 | 12.32 | 12.44 | 12.56 | 12.68 | 12.8 | 12.91 | 13.03 | 13.14 | 11.61 | 12.09
297 | 10.6 | 10.74 | 10.87 | 11 | 11.14 | 11.27 | 11.4 | 11.53 | 11.65 | 11.78 | 11.91 | 12.03 | 12.15 | 12.28 | 12.4 | 12.52 | 12.64 | 12.75 | 12.87 | 12.99 | 13.1 | 13.22 | 11.68 | 12.16
298 | 10.67 | 10.81 | 10.94 | 11.08 | 11.21 | 11.34 | 11.47 | 11.6 | 11.73 | 11.85 | 11.98 | 12.1 | 12.23 | 12.35 | 12.47 | 12.59 | 12.71 | 12.83 | 12.94 | 13.06 | 13.18 | 13.29 | 11.75 | 12.24
299 | 10.74 | 10.88 | 11.01 | 11.15 | 11.28 | 11.41 | 11.54 | 11.67 | 11.8 | 11.92 | 12.05 | 12.17 | 12.3 | 12.42 | 12.54 | 12.66 | 12.78 | 12.9 | 13.02 | 13.13 | 13.25 | 13.36 | 11.83 | 12.31
300 | 10.81 | 10.95 | 11.08 | 11.22 | 11.35 | 11.48 | 11.61 | 11.74 | 11.87 | 12 | 12.12 | 12.25 | 12.37 | 12.49 | 12.61 | 12.74 | 12.85 | 12.97 | 13.09 | 13.21 | 13.32 | 13.44 | 11.9 | 12.38
301 | 10.88 | 11.02 | 11.16 | 11.29 | 11.42 | 11.55 | 11.69 | 11.81 | 11.94 | 12.07 | 12.2 | 12.32 | 12.44 | 12.57 | 12.69 | 12.81 | 12.93 | 13.05 | 13.16 | 13.28 | 13.4 | 13.51 | 11.97 | 12.46
302 | 10.96 | 11.09 | 11.23 | 11.36 | 11.5 | 11.63 | 11.76 | 11.89 | 12.01 | 12.14 | 12.27 | 12.39 | 12.52 | 12.64 | 12.76 | 12.88 | 13 | 13.12 | 13.24 | 13.36 | 13.47 | 13.59 | 12.04 | 12.53
303 | 11.03 | 11.16 | 11.3 | 11.43 | 11.57 | 11.7 | 11.83 | 11.96 | 12.09 | 12.21 | 12.34 | 12.47 | 12.59 | 12.71 | 12.83 | 12.96 | 13.08 | 13.19 | 13.31 | 13.43 | 13.55 | 13.66 | 12.12 | 12.6
304 | 11.1 | 11.24 | 11.37 | 11.51 | 11.64 | 11.77 | 11.9 | 12.03 | 12.16 | 12.29 | 12.41 | 12.54 | 12.66 | 12.79 | 12.91 | 13.03 | 13.15 | 13.27 | 13.39 | 13.5 | 13.62 | 13.74 | 12.19 | 12.68
305 | 11.17 | 11.31 | 11.45 | 11.58 | 11.71 | 11.85 | 11.98 | 12.11 | 12.23 | 12.36 | 12.49 | 12.61 | 12.74 | 12.86 | 12.98 | 13.1 | 13.22 | 13.34 | 13.46 | 13.58 | 13.69 | 13.81 | 12.26 | 12.75
306 | 11.25 | 11.38 | 11.52 | 11.65 | 11.79 | 11.92 | 12.05 | 12.18 | 12.31 | 12.43 | 12.56 | 12.69 | 12.81 | 12.93 | 13.06 | 13.18 | 13.3 | 13.42 | 13.54 | 13.65 | 13.77 | 13.89 | 12.34 | 12.83
307 | 11.32 | 11.46 | 11.59 | 11.73 | 11.86 | 11.99 | 12.12 | 12.25 | 12.38 | 12.51 | 12.64 | 12.76 | 12.88 | 13.01 | 13.13 | 13.25 | 13.37 | 13.49 | 13.61 | 13.73 | 13.84 | 13.96 | 12.41 | 12.9
308 | 11.39 | 11.53 | 11.66 | 11.8 | 11.93 | 12.07 | 12.2 | 12.33 | 12.45 | 12.58 | 12.71 | 12.83 | 12.96 | 13.08 | 13.21 | 13.33 | 13.45 | 13.57 | 13.69 | 13.8 | 13.92 | 14.04 | 12.49 | 12.98
309 | 11.46 | 11.6 | 11.74 | 11.87 | 12.01 | 12.14 | 12.27 | 12.4 | 12.53 | 12.66 | 12.78 | 12.91 | 13.03 | 13.16 | 13.28 | 13.4 | 13.52 | 13.64 | 13.76 | 13.88 | 14 | 14.11 | 12.56 | 13.05
310 | 11.54 | 11.68 | 11.81 | 11.95 | 12.08 | 12.21 | 12.34 | 12.47 | 12.6 | 12.73 | 12.86 | 12.98 | 13.11 | 13.23 | 13.35 | 13.48 | 13.6 | 13.72 | 13.84 | 13.95 | 14.07 | 14.19 | 12.63 | 13.13
311 | 11.61 | 11.75 | 11.89 | 12.02 | 12.15 | 12.29 | 12.42 | 12.55 | 12.68 | 12.81 | 12.93 | 13.06 | 13.18 | 13.31 | 13.43 | 13.55 | 13.67 | 13.79 | 13.91 | 14.03 | 14.15 | 14.26 | 12.71 | 13.2
312 | 11.69 | 11.82 | 11.96 | 12.1 | 12.23 | 12.36 | 12.49 | 12.62 | 12.75 | 12.88 | 13.01 | 13.13 | 13.26 | 13.38 | 13.51 | 13.63 | 13.75 | 13.87 | 13.99 | 14.11 | 14.22 | 14.34 | 12.79 | 13.28
313 | 11.76 | 11.9 | 12.03 | 12.17 | 12.3 | 12.44 | 12.57 | 12.7 | 12.83 | 12.96 | 13.08 | 13.21 | 13.33 | 13.46 | 13.58 | 13.7 | 13.83 | 13.95 | 14.06 | 14.18 | 14.3 | 14.42 | 12.86 | 13.36
314 | 11.84 | 11.97 | 12.11 | 12.24 | 12.38 | 12.51 | 12.64 | 12.77 | 12.9 | 13.03 | 13.16 | 13.28 | 13.41 | 13.53 | 13.66 | 13.78 | 13.9 | 14.02 | 14.14 | 14.26 | 14.38 | 14.49 | 12.94 | 13.43
315 | 11.91 | 12.05 | 12.18 | 12.32 | 12.45 | 12.59 | 12.72 | 12.85 | 12.98 | 13.11 | 13.23 | 13.36 | 13.49 | 13.61 | 13.73 | 13.86 | 13.98 | 14.1 | 14.22 | 14.34 | 14.45 | 14.57 | 13.01 | 13.51
316 | 11.99 | 12.12 | 12.26 | 12.4 | 12.53 | 12.66 | 12.79 | 12.93 | 13.05 | 13.18 | 13.31 | 13.44 | 13.56 | 13.69 | 13.81 | 13.93 | 14.05 | 14.18 | 14.29 | 14.41 | 14.53 | 14.65 | 13.09 | 13.59
317 | 12.06 | 12.2 | 12.34 | 12.47 | 12.61 | 12.74 | 12.87 | 13 | 13.13 | 13.26 | 13.39 | 13.51 | 13.64 | 13.76 | 13.89 | 14.01 | 14.13 | 14.25 | 14.37 | 14.49 | 14.61 | 14.73 | 13.16 | 13.66
318 | 12.14 | 12.27 | 12.41 | 12.55 | 12.68 | 12.81 | 12.95 | 13.08 | 13.21 | 13.34 | 13.46 | 13.59 | 13.72 | 13.84 | 13.96 | 14.09 | 14.21 | 14.33 | 14.45 | 14.57 | 14.69 | 14.8 | 13.24 | 13.74
319 | 12.21 | 12.35 | 12.49 | 12.62 | 12.76 | 12.89 | 13.02 | 13.15 | 13.28 | 13.41 | 13.54 | 13.67 | 13.79 | 13.92 | 14.04 | 14.16 | 14.29 | 14.41 | 14.53 | 14.65 | 14.77 | 14.88 | 13.32 | 13.82
320 | 12.29 | 12.43 | 12.56 | 12.7 | 12.83 | 12.97 | 13.1 | 13.23 | 13.36 | 13.49 | 13.62 | 13.74 | 13.87 | 13.99 | 14.12 | 14.24 | 14.36 | 14.48 | 14.61 | 14.72 | 14.84 | 14.96 | 13.39 | 13.9
321 | 12.36 | 12.5 | 12.64 | 12.78 | 12.91 | 13.04 | 13.18 | 13.31 | 13.44 | 13.57 | 13.69 | 13.82 | 13.95 | 14.07 | 14.2 | 14.32 | 14.44 | 14.56 | 14.68 | 14.8 | 14.92 | 15.04 | 13.47 | 13.97
322 | 12.44 | 12.58 | 12.72 | 12.85 | 12.99 | 13.12 | 13.25 | 13.38 | 13.51 | 13.64 | 13.77 | 13.9 | 14.02 | 14.15 | 14.27 | 14.4 | 14.52 | 14.64 | 14.76 | 14.88 | 15 | 15.12 | 13.55 | 14.05
323 | 12.52 | 12.66 | 12.79 | 12.93 | 13.06 | 13.2 | 13.33 | 13.46 | 13.59 | 13.72 | 13.85 | 13.98 | 14.1 | 14.23 | 14.35 | 14.48 | 14.6 | 14.72 | 14.84 | 14.96 | 15.08 | 15.2 | 13.63 | 14.13
324 | 12.6 | 12.73 | 12.87 | 13.01 | 13.14 | 13.28 | 13.41 | 13.54 | 13.67 | 13.8 | 13.93 | 14.05 | 14.18 | 14.31 | 14.43 | 14.55 | 14.68 | 14.8 | 14.92 | 15.04 | 15.16 | 15.28 | 13.71 | 14.21
325 | 12.67 | 12.81 | 12.95 | 13.08 | 13.22 | 13.35 | 13.49 | 13.62 | 13.75 | 13.88 | 14.01 | 14.13 | 14.26 | 14.38 | 14.51 | 14.63 | 14.76 | 14.88 | 15 | 15.12 | 15.24 | 15.36 | 13.78 | 14.29
326 | 12.75 | 12.89 | 13.03 | 13.16 | 13.3 | 13.43 | 13.56 | 13.69 | 13.83 | 13.95 | 14.08 | 14.21 | 14.34 | 14.46 | 14.59 | 14.71 | 14.83 | 14.96 | 15.08 | 15.2 | 15.32 | 15.44 | 13.86 | 14.37
327 | 12.83 | 12.97 | 13.1 | 13.24 | 13.37 | 13.51 | 13.64 | 13.77 | 13.9 | 14.03 | 14.16 | 14.29 | 14.42 | 14.54 | 14.67 | 14.79 | 14.91 | 15.04 | 15.16 | 15.28 | 15.4 | 15.52 | 13.94 | 14.45
328 | 12.91 | 13.04 | 13.18 | 13.32 | 13.45 | 13.59 | 13.72 | 13.85 | 13.98 | 14.11 | 14.24 | 14.37 | 14.5 | 14.62 | 14.75 | 14.87 | 14.99 | 15.12 | 15.24 | 15.36 | 15.48 | 15.6 | 14.02 | 14.53
329 | 12.98 | 13.12 | 13.26 | 13.4 | 13.53 | 13.67 | 13.8 | 13.93 | 14.06 | 14.19 | 14.32 | 14.45 | 14.57 | 14.7 | 14.83 | 14.95 | 15.07 | 15.2 | 15.32 | 15.44 | 15.56 | 15.68 | 14.1 | 14.61
330 | 13.06 | 13.2 | 13.34 | 13.48 | 13.61 | 13.74 | 13.88 | 14.01 | 14.14 | 14.27 | 14.4 | 14.53 | 14.65 | 14.78 | 14.91 | 15.03 | 15.15 | 15.27 | 15.4 | 15.52 | 15.64 | 15.76 | 14.18 | 14.69
331 | 13.14 | 13.28 | 13.42 | 13.55 | 13.69 | 13.82 | 13.96 | 14.09 | 14.22 | 14.35 | 14.48 | 14.61 | 14.73 | 14.86 | 14.99 | 15.11 | 15.23 | 15.36 | 15.48 | 15.6 | 15.72 | 15.84 | 14.26 | 14.77
332 | 13.22 | 13.36 | 13.5 | 13.63 | 13.77 | 13.9 | 14.04 | 14.17 | 14.3 | 14.43 | 14.56 | 14.69 | 14.81 | 14.94 | 15.07 | 15.19 | 15.31 | 15.44 | 15.56 | 15.68 | 15.8 | 15.92 | 14.34 | 14.85
333 | 13.3 | 13.44 | 13.58 | 13.71 | 13.85 | 13.98 | 14.12 | 14.25 | 14.38 | 14.51 | 14.64 | 14.77 | 14.89 | 15.02 | 15.15 | 15.27 | 15.39 | 15.52 | 15.64 | 15.76 | 15.88 | 16 | 14.42 | 14.93
334 | 13.38 | 13.52 | 13.66 | 13.79 | 13.93 | 14.06 | 14.2 | 14.33 | 14.46 | 14.59 | 14.72 | 14.85 | 14.97 | 15.1 | 15.23 | 15.35 | 15.47 | 15.6 | 15.72 | 15.84 | 15.96 | 16.08 | 14.5 | 15.01
335 | 13.46 | 13.6 | 13.74 | 13.87 | 14.01 | 14.14 | 14.28 | 14.41 | 14.54 | 14.67 | 14.8 | 14.93 | 15.05 | 15.18 | 15.31 | 15.43 | 15.56 | 15.68 | 15.8 | 15.92 | 16.04 | 16.16 | 14.58 | 15.09
336 | 13.54 | 13.68 | 13.82 | 13.95 | 14.09 | 14.22 | 14.36 | 14.49 | 14.62 | 14.75 | 14.88 | 15.01 | 15.14 | 15.26 | 15.39 | 15.51 | 15.64 | 15.76 | 15.88 | 16 | 16.12 | 16.24 | 14.66 | 15.17
337 | 13.62 | 13.76 | 13.9 | 14.03 | 14.17 | 14.3 | 14.44 | 14.57 | 14.7 | 14.83 | 14.96 | 15.09 | 15.22 | 15.34 | 15.47 | 15.59 | 15.72 | 15.84 | 15.96 | 16.09 | 16.21 | 16.33 | 14.74 | 15.26
338 | 13.7 | 13.84 | 13.98 | 14.11 | 14.25 | 14.38 | 14.52 | 14.65 | 14.78 | 14.91 | 15.04 | 15.17 | 15.3 | 15.43 | 15.55 | 15.68 | 15.8 | 15.92 | 16.05 | 16.17 | 16.29 | 16.41 | 14.82 | 15.34
339 | 13.78 | 13.92 | 14.06 | 14.19 | 14.33 | 14.46 | 14.6 | 14.73 | 14.86 | 14.99 | 15.12 | 15.25 | 15.38 | 15.51 | 15.63 | 15.76 | 15.88 | 16.01 | 16.13 | 16.25 | 16.37 | 16.49 | 14.9 | 15.42
340 | 13.86 | 14 | 14.14 | 14.27 | 14.41 | 14.55 | 14.68 | 14.81 | 14.94 | 15.07 | 15.2 | 15.33 | 15.46 | 15.59 | 15.71 | 15.84 | 15.96 | 16.09 | 16.21 | 16.33 | 16.45 | 16.57 | 14.98 | 15.5
341 | 13.94 | 14.08 | 14.22 | 14.36 | 14.49 | 14.63 | 14.76 | 14.89 | 15.03 | 15.16 | 15.29 | 15.42 | 15.54 | 15.67 | 15.8 | 15.92 | 16.05 | 16.17 | 16.29 | 16.42 | 16.54 | 16.66 | 15.07 | 15.58
342 | 14.02 | 14.16 | 14.3 | 14.44 | 14.57 | 14.71 | 14.84 | 14.98 | 15.11 | 15.24 | 15.37 | 15.5 | 15.63 | 15.75 | 15.88 | 16.01 | 16.13 | 16.25 | 16.38 | 16.5 | 16.62 | 16.74 | 15.15 | 15.67
343 | 14.1 | 14.24 | 14.38 | 14.52 | 14.66 | 14.79 | 14.92 | 15.06 | 15.19 | 15.32 | 15.45 | 15.58 | 15.71 | 15.84 | 15.96 | 16.09 | 16.21 | 16.34 | 16.46 | 16.58 | 16.7 | 16.82 | 15.23 | 15.75
344 | 14.19 | 14.33 | 14.46 | 14.6 | 14.74 | 14.87 | 15.01 | 15.14 | 15.27 | 15.4 | 15.53 | 15.66 | 15.79 | 15.92 | 16.05 | 16.17 | 16.3 | 16.42 | 16.54 | 16.67 | 16.79 | 16.91 | 15.31 | 15.83
345 | 14.27 | 14.41 | 14.55 | 14.68 | 14.82 | 14.96 | 15.09 | 15.22 | 15.35 | 15.49 | 15.62 | 15.75 | 15.87 | 16 | 16.13 | 16.25 | 16.38 | 16.5 | 16.63 | 16.75 | 16.87 | 16.99 | 15.4 | 15.92
346 | 14.35 | 14.49 | 14.63 | 14.77 | 14.9 | 15.04 | 15.17 | 15.31 | 15.44 | 15.57 | 15.7 | 15.83 | 15.96 | 16.09 | 16.21 | 16.34 | 16.46 | 16.59 | 16.71 | 16.83 | 16.96 | 17.08 | 15.48 | 16
347 | 14.43 | 14.57 | 14.71 | 14.85 | 14.99 | 15.12 | 15.26 | 15.39 | 15.52 | 15.65 | 15.78 | 15.91 | 16.04 | 16.17 | 16.3 | 16.42 | 16.55 | 16.67 | 16.79 | 16.92 | 17.04 | 17.16 | 15.56 | 16.09
348 | 14.52 | 14.66 | 14.79 | 14.93 | 15.07 | 15.2 | 15.34 | 15.47 | 15.6 | 15.74 | 15.87 | 16 | 16.12 | 16.25 | 16.38 | 16.51 | 16.63 | 16.76 | 16.88 | 17 | 17.12 | 17.25 | 15.65 | 16.17
349 | 14.6 | 14.74 | 14.88 | 15.02 | 15.15 | 15.29 | 15.42 | 15.56 | 15.69 | 15.82 | 15.95 | 16.08 | 16.21 | 16.34 | 16.46 | 16.59 | 16.72 | 16.84 | 16.96 | 17.09 | 17.21 | 17.33 | 15.73 | 16.25
350 | 14.68 | 14.82 | 14.96 | 15.1 | 15.24 | 15.37 | 15.51 | 15.64 | 15.77 | 15.9 | 16.03 | 16.16 | 16.29 | 16.42 | 16.55 | 16.67 | 16.8 | 16.92 | 17.05 | 17.17 | 17.29 | 17.42 | 15.81 | 16.34
351 | 14.77 | 14.91 | 15.04 | 15.18 | 15.32 | 15.45 | 15.59 | 15.72 | 15.86 | 15.99 | 16.12 | 16.25 | 16.38 | 16.51 | 16.63 | 16.76 | 16.88 | 17.01 | 17.13 | 17.26 | 17.38 | 17.5 | 15.9 | 16.42
352 | 14.85 | 14.99 | 15.13 | 15.27 | 15.4 | 15.54 | 15.67 | 15.81 | 15.94 | 16.07 | 16.2 | 16.33 | 16.46 | 16.59 | 16.72 | 16.84 | 16.97 | 17.09 | 17.22 | 17.34 | 17.46 | 17.59 | 15.98 | 16.51
353 | 14.93 | 15.07 | 15.21 | 15.35 | 15.49 | 15.62 | 15.76 | 15.89 | 16.02 | 16.16 | 16.29 | 16.42 | 16.55 | 16.67 | 16.8 | 16.93 | 17.05 | 17.18 | 17.3 | 17.43 | 17.55 | 17.67 | 16.07 | 16.59
354 | 15.02 | 15.16 | 15.3 | 15.43 | 15.57 | 15.71 | 15.84 | 15.98 | 16.11 | 16.24 | 16.37 | 16.5 | 16.63 | 16.76 | 16.89 | 17.01 | 17.14 | 17.27 | 17.39 | 17.51 | 17.64 | 17.76 | 16.15 | 16.68
355 | 15.1 | 15.24 | 15.38 | 15.52 | 15.66 | 15.79 | 15.93 | 16.06 | 16.19 | 16.33 | 16.46 | 16.59 | 16.72 | 16.85 | 16.97 | 17.1 | 17.23 | 17.35 | 17.48 | 17.6 | 17.72 | 17.84 | 16.24 | 16.77
356 | 15.19 | 15.33 | 15.47 | 15.6 | 15.74 | 15.88 | 16.01 | 16.15 | 16.28 | 16.41 | 16.54 | 16.67 | 16.8 | 16.93 | 17.06 | 17.19 | 17.31 | 17.44 | 17.56 | 17.69 | 17.81 | 17.93 | 16.32 | 16.85
357 | 15.27 | 15.41 | 15.55 | 15.69 | 15.83 | 15.96 | 16.1 | 16.23 | 16.36 | 16.5 | 16.63 | 16.76 | 16.89 | 17.02 | 17.15 | 17.27 | 17.4 | 17.52 | 17.65 | 17.77 | 17.9 | 18.02 | 16.41 | 16.94
358 | 15.36 | 15.5 | 15.64 | 15.77 | 15.91 | 16.05 | 16.18 | 16.32 | 16.45 | 16.58 | 16.71 | 16.85 | 16.97 | 17.1 | 17.23 | 17.36 | 17.48 | 17.61 | 17.74 | 17.86 | 17.98 | 18.1 | 16.5 | 17.03
359 | 15.44 | 15.58 | 15.72 | 15.86 | 16 | 16.13 | 16.27 | 16.4 | 16.54 | 16.67 | 16.8 | 16.93 | 17.06 | 17.19 | 17.32 | 17.45 | 17.57 | 17.7 | 17.82 | 17.95 | 18.07 | 18.19 | 16.58 | 17.11
360 | 15.53 | 15.67 | 15.81 | 15.95 | 16.08 | 16.22 | 16.35 | 16.49 | 16.62 | 16.76 | 16.89 | 17.02 | 17.15 | 17.28 | 17.4 | 17.53 | 17.66 | 17.78 | 17.91 | 18.03 | 18.16 | 18.28 | 16.67 | 17.2
361 | 15.61 | 15.75 | 15.89 | 16.03 | 16.17 | 16.31 | 16.44 | 16.58 | 16.71 | 16.84 | 16.97 | 17.1 | 17.23 | 17.36 | 17.49 | 17.62 | 17.75 | 17.87 | 18 | 18.12 | 18.24 | 18.37 | 16.75 | 17.29
362 | 15.7 | 15.84 | 15.98 | 16.12 | 16.26 | 16.39 | 16.53 | 16.66 | 16.8 | 16.93 | 17.06 | 17.19 | 17.32 | 17.45 | 17.58 | 17.71 | 17.83 | 17.96 | 18.08 | 18.21 | 18.33 | 18.45 | 16.84 | 17.37
363 | 15.79 | 15.93 | 16.07 | 16.21 | 16.34 | 16.48 | 16.61 | 16.75 | 16.88 | 17.02 | 17.15 | 17.28 | 17.41 | 17.54 | 17.67 | 17.79 | 17.92 | 18.05 | 18.17 | 18.3 | 18.42 | 18.54 | 16.93 | 17.46
364 | 15.87 | 16.01 | 16.15 | 16.29 | 16.43 | 16.57 | 16.7 | 16.84 | 16.97 | 17.1 | 17.23 | 17.37 | 17.5 | 17.63 | 17.75 | 17.88 | 18.01 | 18.13 | 18.26 | 18.38 | 18.51 | 18.63 | 17.02 | 17.55
365 | 15.96 | 16.1 | 16.24 | 16.38 | 16.52 | 16.65 | 16.79 | 16.92 | 17.06 | 17.19 | 17.32 | 17.45 | 17.58 | 17.71 | 17.84 | 17.97 | 18.1 | 18.22 | 18.35 | 18.47 | 18.6 | 18.72 | 17.1 | 17.64
366 | 16.05 | 16.19 | 16.33 | 16.47 | 16.6 | 16.74 | 16.88 | 17.01 | 17.14 | 17.28 | 17.41 | 17.54 | 17.67 | 17.8 | 17.93 | 18.06 | 18.18 | 18.31 | 18.44 | 18.56 | 18.69 | 18.81 | 17.19 | 17.73
367 | 16.13 | 16.28 | 16.41 | 16.55 | 16.69 | 16.83 | 16.96 | 17.1 | 17.23 | 17.37 | 17.5 | 17.63 | 17.76 | 17.89 | 18.02 | 18.15 | 18.27 | 18.4 | 18.53 | 18.65 | 18.77 | 18.9 | 17.28 | 17.82
368 | 16.22 | 16.36 | 16.5 | 16.64 | 16.78 | 16.92 | 17.05 | 17.19 | 17.32 | 17.45 | 17.59 | 17.72 | 17.85 | 17.98 | 18.11 | 18.23 | 18.36 | 18.49 | 18.61 | 18.74 | 18.86 | 18.99 | 17.37 | 17.9
369 | 16.31 | 16.45 | 16.59 | 16.73 | 16.87 | 17 | 17.14 | 17.27 | 17.41 | 17.54 | 17.67 | 17.81 | 17.94 | 18.07 | 18.2 | 18.32 | 18.45 | 18.58 | 18.7 | 18.83 | 18.95 | 19.08 | 17.46 | 17.99
370 | 16.4 | 16.54 | 16.68 | 16.82 | 16.96 | 17.09 | 17.23 | 17.36 | 17.5 | 17.63 | 17.76 | 17.89 | 18.03 | 18.16 | 18.28 | 18.41 | 18.54 | 18.67 | 18.79 | 18.92 | 19.04 | 19.17 | 17.55 | 18.08
371 | 16.49 | 16.63 | 16.77 | 16.91 | 17.04 | 17.18 | 17.32 | 17.45 | 17.59 | 17.72 | 17.85 | 17.98 | 18.11 | 18.24 | 18.37 | 18.5 | 18.63 | 18.76 | 18.88 | 19.01 | 19.13 | 19.26 | 17.63 | 18.17
372 | 16.57 | 16.72 | 16.86 | 16.99 | 17.13 | 17.27 | 17.41 | 17.54 | 17.68 | 17.81 | 17.94 | 18.07 | 18.2 | 18.33 | 18.46 | 18.59 | 18.72 | 18.85 | 18.97 | 19.1 | 19.22 | 19.35 | 17.72 | 18.26
373 | 16.66 | 16.8 | 16.94 | 17.08 | 17.22 | 17.36 | 17.5 | 17.63 | 17.76 | 17.9 | 18.03 | 18.16 | 18.29 | 18.42 | 18.55 | 18.68 | 18.81 | 18.94 | 19.06 | 19.19 | 19.31 | 19.44 | 17.81 | 18.35
374 | 16.75 | 16.89 | 17.03 | 17.17 | 17.31 | 17.45 | 17.58 | 17.72 | 17.85 | 17.99 | 18.12 | 18.25 | 18.38 | 18.51 | 18.64 | 18.77 | 18.9 | 19.03 | 19.15 | 19.28 | 19.4 | 19.53 | 17.9 | 18.44
375 | 16.84 | 16.98 | 17.12 | 17.26 | 17.4 | 17.54 | 17.67 | 17.81 | 17.94 | 18.08 | 18.21 | 18.34 | 18.47 | 18.6 | 18.73 | 18.86 | 18.99 | 19.12 | 19.24 | 19.37 | 19.49 | 19.62 | 17.99 | 18.53
376 | 16.93 | 17.07 | 17.21 | 17.35 | 17.49 | 17.63 | 17.76 | 17.9 | 18.03 | 18.17 | 18.3 | 18.43 | 18.56 | 18.69 | 18.82 | 18.95 | 19.08 | 19.21 | 19.33 | 19.46 | 19.59 | 19.71 | 18.08 | 18.62
377 | 17.02 | 17.16 | 17.3 | 17.44 | 17.58 | 17.72 | 17.85 | 17.99 | 18.12 | 18.26 | 18.39 | 18.52 | 18.65 | 18.78 | 18.91 | 19.04 | 19.17 | 19.3 | 19.43 | 19.55 | 19.68 | 19.8 | 18.17 | 18.72
378 | 17.11 | 17.25 | 17.39 | 17.53 | 17.67 | 17.81 | 17.94 | 18.08 | 18.21 | 18.35 | 18.48 | 18.61 | 18.74 | 18.88 | 19.01 | 19.13 | 19.26 | 19.39 | 19.52 | 19.64 | 19.77 | 19.89 | 18.26 | 18.81
379 | 17.2 | 17.34 | 17.48 | 17.62 | 17.76 | 17.9 | 18.03 | 18.17 | 18.31 | 18.44 | 18.57 | 18.7 | 18.84 | 18.97 | 19.1 | 19.23 | 19.35 | 19.48 | 19.61 | 19.73 | 19.86 | 19.98 | 18.36 | 18.9
380 | 17.29 | 17.43 | 17.57 | 17.71 | 17.85 | 17.99 | 18.13 | 18.26 | 18.4 | 18.53 | 18.66 | 18.8 | 18.93 | 19.06 | 19.19 | 19.32 | 19.45 | 19.57 | 19.7 | 19.83 | 19.95 | 20.08 | 18.45 | 18.99
381 | 17.38 | 17.52 | 17.66 | 17.8 | 17.94 | 18.08 | 18.22 | 18.35 | 18.49 | 18.62 | 18.75 | 18.89 | 19.02 | 19.15 | 19.28 | 19.41 | 19.54 | 19.67 | 19.79 | 19.92 | 20.04 | 20.17 | 18.54 | 19.08
382 | 17.47 | 17.61 | 17.76 | 17.89 | 18.03 | 18.17 | 18.31 | 18.44 | 18.58 | 18.71 | 18.85 | 18.98 | 19.11 | 19.24 | 19.37 | 19.5 | 19.63 | 19.76 | 19.88 | 20.01 | 20.14 | 20.26 | 18.63 | 19.17
383 | 17.56 | 17.71 | 17.85 | 17.99 | 18.12 | 18.26 | 18.4 | 18.54 | 18.67 | 18.8 | 18.94 | 19.07 | 19.2 | 19.33 | 19.46 | 19.59 | 19.72 | 19.85 | 19.98 | 20.1 | 20.23 | 20.35 | 18.72 | 19.27
384 | 17.66 | 17.8 | 17.94 | 18.08 | 18.22 | 18.35 | 18.49 | 18.63 | 18.76 | 18.9 | 19.03 | 19.16 | 19.29 | 19.43 | 19.56 | 19.69 | 19.81 | 19.94 | 20.07 | 20.2 | 20.32 | 20.45 | 18.81 | 19.36
385 | 17.75 | 17.89 | 18.03 | 18.17 | 18.31 | 18.45 | 18.58 | 18.72 | 18.85 | 18.99 | 19.12 | 19.25 | 19.39 | 19.52 | 19.65 | 19.78 | 19.91 | 20.04 | 20.16 | 20.29 | 20.42 | 20.54 | 18.91 | 19.45
386 | 17.84 | 17.98 | 18.12 | 18.26 | 18.4 | 18.54 | 18.68 | 18.81 | 18.95 | 19.08 | 19.21 | 19.35 | 19.48 | 19.61 | 19.74 | 19.87 | 20 | 20.13 | 20.26 | 20.38 | 20.51 | 20.63 | 19 | 19.55
387 | 17.93 | 18.07 | 18.21 | 18.35 | 18.49 | 18.63 | 18.77 | 18.9 | 19.04 | 19.17 | 19.31 | 19.44 | 19.57 | 19.7 | 19.83 | 19.96 | 20.09 | 20.22 | 20.35 | 20.48 | 20.6 | 20.73 | 19.09 | 19.64
388 | 18.02 | 18.17 | 18.31 | 18.45 | 18.59 | 18.72 | 18.86 | 19 | 19.13 | 19.27 | 19.4 | 19.53 | 19.67 | 19.8 | 19.93 | 20.06 | 20.19 | 20.32 | 20.44 | 20.57 | 20.7 | 20.82 | 19.18 | 19.73
389 | 18.12 | 18.26 | 18.4 | 18.54 | 18.68 | 18.82 | 18.95 | 19.09 | 19.23 | 19.36 | 19.49 | 19.63 | 19.76 | 19.89 | 20.02 | 20.15 | 20.28 | 20.41 | 20.54 | 20.66 | 20.79 | 20.92 | 19.28 | 19.83
390 | 18.21 | 18.35 | 18.49 | 18.63 | 18.77 | 18.91 | 19.05 | 19.18 | 19.32 | 19.45 | 19.59 | 19.72 | 19.85 | 19.98 | 20.12 | 20.24 | 20.37 | 20.5 | 20.63 | 20.76 | 20.88 | 21.01 | 19.37 | 19.92
391 | 18.3 | 18.44 | 18.59 | 18.73 | 18.86 | 19 | 19.14 | 19.28 | 19.41 | 19.55 | 19.68 | 19.81 | 19.95 | 20.08 | 20.21 | 20.34 | 20.47 | 20.6 | 20.73 | 20.85 | 20.98 | 21.1 | 19.46 | 20.02
392 | 18.4 | 18.54 | 18.68 | 18.82 | 18.96 | 19.1 | 19.23 | 19.37 | 19.51 | 19.64 | 19.77 | 19.91 | 20.04 | 20.17 | 20.3 | 20.43 | 20.56 | 20.69 | 20.82 | 20.95 | 21.07 | 21.2 | 19.56 | 20.11
393 | 18.49 | 18.63 | 18.77 | 18.91 | 19.05 | 19.19 | 19.33 | 19.46 | 19.6 | 19.73 | 19.87 | 20 | 20.13 | 20.27 | 20.4 | 20.53 | 20.66 | 20.79 | 20.91 | 21.04 | 21.17 | 21.29 | 19.65 | 20.2
394 | 18.58 | 18.73 | 18.87 | 19.01 | 19.15 | 19.28 | 19.42 | 19.56 | 19.69 | 19.83 | 19.96 | 20.1 | 20.23 | 20.36 | 20.49 | 20.62 | 20.75 | 20.88 | 21.01 | 21.14 | 21.26 | 21.39 | 19.75 | 20.3
395 | 18.68 | 18.82 | 18.96 | 19.1 | 19.24 | 19.38 | 19.52 | 19.65 | 19.79 | 19.92 | 20.06 | 20.19 | 20.32 | 20.46 | 20.59 | 20.72 | 20.85 | 20.98 | 21.1 | 21.23 | 21.36 | 21.49 | 19.84 | 20.4
396 | 18.77 | 18.91 | 19.06 | 19.2 | 19.33 | 19.47 | 19.61 | 19.75 | 19.88 | 20.02 | 20.15 | 20.29 | 20.42 | 20.55 | 20.68 | 20.81 | 20.94 | 21.07 | 21.2 | 21.33 | 21.46 | 21.58 | 19.94 | 20.49
397 | 18.87 | 19.01 | 19.15 | 19.29 | 19.43 | 19.57 | 19.71 | 19.84 | 19.98 | 20.11 | 20.25 | 20.38 | 20.51 | 20.65 | 20.78 | 20.91 | 21.04 | 21.17 | 21.3 | 21.42 | 21.55 | 21.68 | 20.03 | 20.59
398 | 18.96 | 19.1 | 19.24 | 19.39 | 19.52 | 19.66 | 19.8 | 19.94 | 20.07 | 20.21 | 20.34 | 20.48 | 20.61 | 20.74 | 20.87 | 21 | 21.13 | 21.26 | 21.39 | 21.52 | 21.65 | 21.77 | 20.13 | 20.68
399 | 19.06 | 19.2 | 19.34 | 19.48 | 19.62 | 19.76 | 19.9 | 20.03 | 20.17 | 20.3 | 20.44 | 20.57 | 20.71 | 20.84 | 20.97 | 21.1 | 21.23 | 21.36 | 21.49 | 21.62 | 21.74 | 21.87 | 20.22 | 20.78
400 | 19.15 | 19.29 | 19.44 | 19.58 | 19.72 | 19.85 | 19.99 | 20.13 | 20.27 | 20.4 | 20.53 | 20.67 | 20.8 | 20.93 | 21.07 | 21.2 | 21.33 | 21.46 | 21.58 | 21.71 | 21.84 | 21.97 | 20.32 | 20.88
401 | 19.25 | 19.39 | 19.53 | 19.67 | 19.81 | 19.95 | 20.09 | 20.22 | 20.36 | 20.5 | 20.63 | 20.76 | 20.9 | 21.03 | 21.16 | 21.29 | 21.42 | 21.55 | 21.68 | 21.81 | 21.94 | 22.06 | 20.42 | 20.97
402 | 19.34 | 19.49 | 19.63 | 19.77 | 19.91 | 20.05 | 20.18 | 20.32 | 20.46 | 20.59 | 20.73 | 20.86 | 20.99 | 21.13 | 21.26 | 21.39 | 21.52 | 21.65 | 21.78 | 21.91 | 22.03 | 22.16 | 20.51 | 21.07
403 | 19.44 | 19.58 | 19.72 | 19.86 | 20 | 20.14 | 20.28 | 20.42 | 20.55 | 20.69 | 20.82 | 20.96 | 21.09 | 21.22 | 21.36 | 21.49 | 21.62 | 21.75 | 21.88 | 22 | 22.13 | 22.26 | 20.61 | 21.17
404 | 19.54 | 19.68 | 19.82 | 19.96 | 20.1 | 20.24 | 20.38 | 20.51 | 20.65 | 20.79 | 20.92 | 21.05 | 21.19 | 21.32 | 21.45 | 21.58 | 21.71 | 21.84 | 21.97 | 22.1 | 22.23 | 22.36 | 20.71 | 21.26
405 | 19.63 | 19.77 | 19.92 | 20.06 | 20.2 | 20.34 | 20.47 | 20.61 | 20.75 | 20.88 | 21.02 | 21.15 | 21.29 | 21.42 | 21.55 | 21.68 | 21.81 | 21.94 | 22.07 | 22.2 | 22.33 | 22.45 | 20.8 | 21.36
406 | 19.73 | 19.87 | 20.01 | 20.15 | 20.29 | 20.43 | 20.57 | 20.71 | 20.84 | 20.98 | 21.11 | 21.25 | 21.38 | 21.52 | 21.65 | 21.78 | 21.91 | 22.04 | 22.17 | 22.3 | 22.43 | 22.55 | 20.9 | 21.46
407 | 19.83 | 19.97 | 20.11 | 20.25 | 20.39 | 20.53 | 20.67 | 20.8 | 20.94 | 21.08 | 21.21 | 21.35 | 21.48 | 21.61 | 21.75 | 21.88 | 22.01 | 22.14 | 22.27 | 22.4 | 22.52 | 22.65 | 21 | 21.56
408 | 19.92 | 20.07 | 20.21 | 20.35 | 20.49 | 20.63 | 20.77 | 20.9 | 21.04 | 21.17 | 21.31 | 21.44 | 21.58 | 21.71 | 21.84 | 21.97 | 22.11 | 22.24 | 22.37 | 22.49 | 22.62 | 22.75 | 21.1 | 21.66
409 | 20.02 | 20.16 | 20.3 | 20.45 | 20.59 | 20.72 | 20.86 | 21 | 21.14 | 21.27 | 21.41 | 21.54 | 21.68 | 21.81 | 21.94 | 22.07 | 22.2 | 22.33 | 22.46 | 22.59 | 22.72 | 22.85 | 21.19 | 21.75
410 | 20.12 | 20.26 | 20.4 | 20.54 | 20.68 | 20.82 | 20.96 | 21.1 | 21.24 | 21.37 | 21.51 | 21.64 | 21.77 | 21.91 | 22.04 | 22.17 | 22.3 | 22.43 | 22.56 | 22.69 | 22.82 | 22.95 | 21.29 | 21.85
411 | 20.22 | 20.36 | 20.5 | 20.64 | 20.78 | 20.92 | 21.06 | 21.2 | 21.33 | 21.47 | 21.6 | 21.74 | 21.87 | 22.01 | 22.14 | 22.27 | 22.4 | 22.53 | 22.66 | 22.79 | 22.92 | 23.05 | 21.39 | 21.95
412 | 20.31 | 20.46 | 20.6 | 20.74 | 20.88 | 21.02 | 21.16 | 21.3 | 21.43 | 21.57 | 21.7 | 21.84 | 21.97 | 22.11 | 22.24 | 22.37 | 22.5 | 22.63 | 22.76 | 22.89 | 23.02 | 23.15 | 21.49 | 22.05
413 | 20.41 | 20.56 | 20.7 | 20.84 | 20.98 | 21.12 | 21.26 | 21.39 | 21.53 | 21.67 | 21.8 | 21.94 | 22.07 | 22.2 | 22.34 | 22.47 | 22.6 | 22.73 | 22.86 | 22.99 | 23.12 | 23.25 | 21.59 | 22.15
414 | 20.51 | 20.65 | 20.8 | 20.94 | 21.08 | 21.22 | 21.36 | 21.49 | 21.63 | 21.77 | 21.9 | 22.04 | 22.17 | 22.3 | 22.44 | 22.57 | 22.7 | 22.83 | 22.96 | 23.09 | 23.22 | 23.35 | 21.69 | 22.25
415 | 20.61 | 20.75 | 20.9 | 21.04 | 21.18 | 21.32 | 21.45 | 21.59 | 21.73 | 21.87 | 22 | 22.14 | 22.27 | 22.4 | 22.54 | 22.67 | 22.8 | 22.93 | 23.06 | 23.19 | 23.32 | 23.45 | 21.79 | 22.35
416 | 20.71 | 20.85 | 20.99 | 21.14 | 21.28 | 21.42 | 21.55 | 21.69 | 21.83 | 21.97 | 22.1 | 22.24 | 22.37 | 22.5 | 22.64 | 22.77 | 22.9 | 23.03 | 23.16 | 23.29 | 23.42 | 23.55 | 21.89 | 22.45
417 | 20.81 | 20.95 | 21.09 | 21.23 | 21.38 | 21.51 | 21.65 | 21.79 | 21.93 | 22.06 | 22.2 | 22.34 | 22.47 | 22.6 | 22.74 | 22.87 | 23 | 23.13 | 23.26 | 23.39 | 23.52 | 23.65 | 21.99 | 22.55
418 | 20.91 | 21.05 | 21.19 | 21.33 | 21.47 | 21.61 | 21.75 | 21.89 | 22.03 | 22.16 | 22.3 | 22.44 | 22.57 | 22.7 | 22.84 | 22.97 | 23.1 | 23.23 | 23.36 | 23.49 | 23.62 | 23.75 | 22.09 | 22.65
419 | 21.01 | 21.15 | 21.29 | 21.43 | 21.57 | 21.71 | 21.85 | 21.99 | 22.13 | 22.27 | 22.4 | 22.54 | 22.67 | 22.8 | 22.94 | 23.07 | 23.2 | 23.33 | 23.46 | 23.59 | 23.72 | 23.85 | 22.19 | 22.75
420 | 21.11 | 21.25 | 21.39 | 21.53 | 21.68 | 21.81 | 21.95 | 22.09 | 22.23 | 22.37 | 22.5 | 22.64 | 22.77 | 22.9 | 23.04 | 23.17 | 23.3 | 23.43 | 23.56 | 23.69 | 23.82 | 23.95 | 22.29 | 22.85
421 | 21.21 | 21.35 | 21.49 | 21.64 | 21.78 | 21.92 | 22.05 | 22.19 | 22.33 | 22.47 | 22.6 | 22.74 | 22.87 | 23.01 | 23.14 | 23.27 | 23.4 | 23.53 | 23.67 | 23.79 | 23.92 | 24.05 | 22.39 | 22.96
422 | 21.31 | 21.45 | 21.59 | 21.74 | 21.88 | 22.02 | 22.16 | 22.29 | 22.43 | 22.57 | 22.7 | 22.84 | 22.97 | 23.11 | 23.24 | 23.37 | 23.51 | 23.64 | 23.77 | 23.9 | 24.03 | 24.15 | 22.49 | 23.06
423 | 21.41 | 21.55 | 21.7 | 21.84 | 21.98 | 22.12 | 22.26 | 22.39 | 22.53 | 22.67 | 22.81 | 22.94 | 23.07 | 23.21 | 23.34 | 23.47 | 23.61 | 23.74 | 23.87 | 24 | 24.13 | 24.26 | 22.59 | 23.16
424 | 21.51 | 21.65 | 21.8 | 21.94 | 22.08 | 22.22 | 22.36 | 22.5 | 22.63 | 22.77 | 22.91 | 23.04 | 23.18 | 23.31 | 23.44 | 23.58 | 23.71 | 23.84 | 23.97 | 24.1 | 24.23 | 24.36 | 22.69 | 23.26
425 | 21.61 | 21.76 | 21.9 | 22.04 | 22.18 | 22.32 | 22.46 | 22.6 | 22.74 | 22.87 | 23.01 | 23.14 | 23.28 | 23.41 | 23.55 | 23.68 | 23.81 | 23.94 | 24.07 | 24.2 | 24.33 | 24.46 | 22.79 | 23.36
426 | 21.71 | 21.86 | 22 | 22.14 | 22.28 | 22.42 | 22.56 | 22.7 | 22.84 | 22.97 | 23.11 | 23.25 | 23.38 | 23.51 | 23.65 | 23.78 | 23.91 | 24.04 | 24.18 | 24.31 | 24.44 | 24.56 | 22.9 | 23.47
427 | 21.82 | 21.96 | 22.1 | 22.24 | 22.38 | 22.52 | 22.66 | 22.8 | 22.94 | 23.08 | 23.21 | 23.35 | 23.48 | 23.62 | 23.75 | 23.88 | 24.02 | 24.15 | 24.28 | 24.41 | 24.54 | 24.67 | 23 | 23.57
428 | 21.92 | 22.06 | 22.2 | 22.35 | 22.49 | 22.63 | 22.77 | 22.9 | 23.04 | 23.18 | 23.32 | 23.45 | 23.59 | 23.72 | 23.85 | 23.99 | 24.12 | 24.25 | 24.38 | 24.51 | 24.64 | 24.77 | 23.1 | 23.67
429 | 22.02 | 22.16 | 22.31 | 22.45 | 22.59 | 22.73 | 22.87 | 23.01 | 23.14 | 23.28 | 23.42 | 23.55 | 23.69 | 23.82 | 23.96 | 24.09 | 24.22 | 24.35 | 24.48 | 24.62 | 24.75 | 24.87 | 23.2 | 23.78
430 | 22.12 | 22.27 | 22.41 | 22.55 | 22.69 | 22.83 | 22.97 | 23.11 | 23.25 | 23.38 | 23.52 | 23.66 | 23.79 | 23.93 | 24.06 | 24.19 | 24.33 | 24.46 | 24.59 | 24.72 | 24.85 | 24.98 | 23.31 | 23.88
431 | 22.23 | 22.37 | 22.51 | 22.65 | 22.79 | 22.93 | 23.07 | 23.21 | 23.35 | 23.49 | 23.62 | 23.76 | 23.9 | 24.03 | 24.16 | 24.3 | 24.43 | 24.56 | 24.69 | 24.82 | 24.95 | 25.08 | 23.41 | 23.98
432 | 22.33 | 22.47 | 22.61 | 22.76 | 22.9 | 23.04 | 23.18 | 23.32 | 23.45 | 23.59 | 23.73 | 23.86 | 24 | 24.13 | 24.27 | 24.4 | 24.53 | 24.67 | 24.8 | 24.93 | 25.06 | 25.19 | 23.51 | 24.09
433 | 22.43 | 22.58 | 22.72 | 22.86 | 23 | 23.14 | 23.28 | 23.42 | 23.56 | 23.69 | 23.83 | 23.97 | 24.1 | 24.24 | 24.37 | 24.5 | 24.64 | 24.77 | 24.9 | 25.03 | 25.16 | 25.29 | 23.62 | 24.19
434 | 22.54 | 22.68 | 22.82 | 22.96 | 23.1 | 23.24 | 23.38 | 23.52 | 23.66 | 23.8 | 23.94 | 24.07 | 24.21 | 24.34 | 24.48 | 24.61 | 24.74 | 24.87 | 25 | 25.14 | 25.27 | 25.4 | 23.72 | 24.3
435 | 22.64 | 22.78 | 22.93 | 23.07 | 23.21 | 23.35 | 23.49 | 23.63 | 23.77 | 23.9 | 24.04 | 24.18 | 24.31 | 24.45 | 24.58 | 24.71 | 24.85 | 24.98 | 25.11 | 25.24 | 25.37 | 25.5 | 23.83 | 24.4
436 | 22.74 | 22.89 | 23.03 | 23.17 | 23.31 | 23.45 | 23.59 | 23.73 | 23.87 | 24.01 | 24.14 | 24.28 | 24.42 | 24.55 | 24.68 | 24.82 | 24.95 | 25.08 | 25.21 | 25.35 | 25.48 | 25.61 | 23.93 | 24.5
437 | 22.85 | 22.99 | 23.13 | 23.28 | 23.42 | 23.56 | 23.7 | 23.84 | 23.97 | 24.11 | 24.25 | 24.39 | 24.52 | 24.66 | 24.79 | 24.92 | 25.06 | 25.19 | 25.32 | 25.45 | 25.58 | 25.71 | 24.04 | 24.61
438 | 22.95 | 23.1 | 23.24 | 23.38 | 23.52 | 23.66 | 23.8 | 23.94 | 24.08 | 24.22 | 24.35 | 24.49 | 24.63 | 24.76 | 24.89 | 25.03 | 25.16 | 25.29 | 25.43 | 25.56 | 25.69 | 25.82 | 24.14 | 24.72
439 | 23.06 | 23.2 | 23.34 | 23.49 | 23.63 | 23.77 | 23.91 | 24.05 | 24.18 | 24.32 | 24.46 | 24.6 | 24.73 | 24.87 | 25 | 25.13 | 25.27 | 25.4 | 25.53 | 25.66 | 25.79 | 25.92 | 24.25 | 24.82
440 | 23.16 | 23.31 | 23.45 | 23.59 | 23.73 | 23.87 | 24.01 | 24.15 | 24.29 | 24.43 | 24.56 | 24.7 | 24.84 | 24.97 | 25.11 | 25.24 | 25.37 | 25.51 | 25.64 | 25.77 | 25.9 | 26.03 | 24.35 | 24.93
441 | 23.27 | 23.41 | 23.55 | 23.7 | 23.84 | 23.98 | 24.12 | 24.26 | 24.4 | 24.53 | 24.67 | 24.81 | 24.94 | 25.08 | 25.21 | 25.35 | 25.48 | 25.61 | 25.74 | 25.87 | 26.01 | 26.14 | 24.46 | 25.03
442 | 23.37 | 23.52 | 23.66 | 23.8 | 23.94 | 24.08 | 24.22 | 24.36 | 24.5 | 24.64 | 24.78 | 24.91 | 25.05 | 25.18 | 25.32 | 25.45 | 25.58 | 25.72 | 25.85 | 25.98 | 26.11 | 26.24 | 24.56 | 25.14
443 | 23.48 | 23.62 | 23.76 | 23.91 | 24.05 | 24.19 | 24.33 | 24.47 | 24.61 | 24.74 | 24.88 | 25.02 | 25.15 | 25.29 | 25.42 | 25.56 | 25.69 | 25.82 | 25.96 | 26.09 | 26.22 | 26.35 | 24.67 | 25.25
444 | 23.58 | 23.73 | 23.87 | 24.01 | 24.15 | 24.3 | 24.44 | 24.57 | 24.71 | 24.85 | 24.99 | 25.12 | 25.26 | 25.4 | 25.53 | 25.66 | 25.8 | 25.93 | 26.06 | 26.19 | 26.33 | 26.46 | 24.78 | 25.35
445 | 23.69 | 23.83 | 23.98 | 24.12 | 24.26 | 24.4 | 24.54 | 24.68 | 24.82 | 24.96 | 25.1 | 25.23 | 25.37 | 25.5 | 25.64 | 25.77 | 25.9 | 26.04 | 26.17 | 26.3 | 26.43 | 26.56 | 24.88 | 25.46
446 | 23.8 | 23.94 | 24.08 | 24.23 | 24.37 | 24.51 | 24.65 | 24.79 | 24.93 | 25.06 | 25.2 | 25.34 | 25.47 | 25.61 | 25.74 | 25.88 | 26.01 | 26.15 | 26.28 | 26.41 | 26.54 | 26.67 | 24.99 | 25.57
447 | 23.9 | 24.05 | 24.19 | 24.33 | 24.47 | 24.61 | 24.76 | 24.89 | 25.03 | 25.17 | 25.31 | 25.45 | 25.58 | 25.72 | 25.85 | 25.99 | 26.12 | 26.25 | 26.39 | 26.52 | 26.65 | 26.78 | 25.1 | 25.68
448 | 24.01 | 24.15 | 24.3 | 24.44 | 24.58 | 24.72 | 24.86 | 25 | 25.14 | 25.28 | 25.42 | 25.55 | 25.69 | 25.82 | 25.96 | 26.09 | 26.23 | 26.36 | 26.49 | 26.63 | 26.76 | 26.89 | 25.2 | 25.78
449 | 24.12 | 24.26 | 24.4 | 24.55 | 24.69 | 24.83 | 24.97 | 25.11 | 25.25 | 25.39 | 25.52 | 25.66 | 25.8 | 25.93 | 26.07 | 26.2 | 26.34 | 26.47 | 26.6 | 26.73 | 26.86 | 27 | 25.31 | 25.89
450 | 24.22 | 24.37 | 24.51 | 24.65 | 24.8 | 24.94 | 25.08 | 25.22 | 25.36 | 25.49 | 25.63 | 25.77 | 25.9 | 26.04 | 26.18 | 26.31 | 26.44 | 26.58 | 26.71 | 26.84 | 26.97 | 27.1 | 25.42 | 26
451 | 24.33 | 24.48 | 24.62 | 24.76 | 24.9 | 25.04 | 25.19 | 25.32 | 25.46 | 25.6 | 25.74 | 25.88 | 26.01 | 26.15 | 26.28 | 26.42 | 26.55 | 26.69 | 26.82 | 26.95 | 27.08 | 27.21 | 25.53 | 26.11
452 | 24.44 | 24.58 | 24.73 | 24.87 | 25.01 | 25.15 | 25.29 | 25.43 | 25.57 | 25.71 | 25.85 | 25.99 | 26.12 | 26.26 | 26.39 | 26.53 | 26.66 | 26.79 | 26.93 | 27.06 | 27.19 | 27.32 | 25.64 | 26.22
453 | 24.55 | 24.69 | 24.84 | 24.98 | 25.12 | 25.26 | 25.4 | 25.54 | 25.68 | 25.82 | 25.96 | 26.09 | 26.23 | 26.37 | 26.5 | 26.64 | 26.77 | 26.9 | 27.04 | 27.17 | 27.3 | 27.43 | 25.74 | 26.33
454 | 24.66 | 24.8 | 24.94 | 25.09 | 25.23 | 25.37 | 25.51 | 25.65 | 25.79 | 25.93 | 26.07 | 26.2 | 26.34 | 26.47 | 26.61 | 26.74 | 26.88 | 27.01 | 27.15 | 27.28 | 27.41 | 27.54 | 25.85 | 26.44
455 | 24.77 | 24.91 | 25.05 | 25.2 | 25.34 | 25.48 | 25.62 | 25.76 | 25.9 | 26.04 | 26.17 | 26.31 | 26.45 | 26.58 | 26.72 | 26.85 | 26.99 | 27.12 | 27.25 | 27.39 | 27.52 | 27.65 | 25.96 | 26.54
456 | 24.87 | 25.02 | 25.16 | 25.3 | 25.45 | 25.59 | 25.73 | 25.87 | 26.01 | 26.15 | 26.28 | 26.42 | 26.56 | 26.69 | 26.83 | 26.96 | 27.1 | 27.23 | 27.36 | 27.5 | 27.63 | 27.76 | 26.07 | 26.65
457 | 24.98 | 25.13 | 25.27 | 25.41 | 25.56 | 25.7 | 25.84 | 25.98 | 26.12 | 26.25 | 26.39 | 26.53 | 26.67 | 26.8 | 26.94 | 27.07 | 27.21 | 27.34 | 27.47 | 27.61 | 27.74 | 27.87 | 26.18 | 26.76
458 | 25.09 | 25.24 | 25.38 | 25.52 | 25.66 | 25.81 | 25.95 | 26.09 | 26.23 | 26.36 | 26.5 | 26.64 | 26.78 | 26.91 | 27.05 | 27.18 | 27.32 | 27.45 | 27.58 | 27.72 | 27.85 | 27.98 | 26.29 | 26.87
459 | 25.2 | 25.35 | 25.49 | 25.63 | 25.77 | 25.92 | 26.06 | 26.2 | 26.34 | 26.47 | 26.61 | 26.75 | 26.89 | 27.02 | 27.16 | 27.29 | 27.43 | 27.56 | 27.69 | 27.83 | 27.96 | 28.09 | 26.4 | 26.99
460 | 25.31 | 25.46 | 25.6 | 25.74 | 25.88 | 26.03 | 26.17 | 26.31 | 26.45 | 26.58 | 26.72 | 26.86 | 27 | 27.13 | 27.27 | 27.4 | 27.54 | 27.67 | 27.81 | 27.94 | 28.07 | 28.2 | 26.51 | 27.1
461 | 25.42 | 25.57 | 25.71 | 25.85 | 25.99 | 26.14 | 26.28 | 26.42 | 26.56 | 26.7 | 26.83 | 26.97 | 27.11 | 27.24 | 27.38 | 27.51 | 27.65 | 27.78 | 27.92 | 28.05 | 28.18 | 28.31 | 26.62 | 27.21
462 | 25.53 | 25.68 | 25.82 | 25.96 | 26.11 | 26.25 | 26.39 | 26.53 | 26.67 | 26.81 | 26.94 | 27.08 | 27.22 | 27.36 | 27.49 | 27.63 | 27.76 | 27.89 | 28.03 | 28.16 | 28.29 | 28.42 | 26.73 | 27.32
463 | 25.64 | 25.79 | 25.93 | 26.07 | 26.22 | 26.36 | 26.5 | 26.64 | 26.78 | 26.92 | 27.05 | 27.19 | 27.33 | 27.47 | 27.6 | 27.74 | 27.87 | 28.01 | 28.14 | 28.27 | 28.4 | 28.54 | 26.84 | 27.43
464 | 25.75 | 25.9 | 26.04 | 26.18 | 26.33 | 26.47 | 26.61 | 26.75 | 26.89 | 27.03 | 27.17 | 27.3 | 27.44 | 27.58 | 27.71 | 27.85 | 27.98 | 28.12 | 28.25 | 28.38 | 28.52 | 28.65 | 26.95 | 27.54
465 | 25.86 | 26.01 | 26.15 | 26.3 | 26.44 | 26.58 | 26.72 | 26.86 | 27 | 27.14 | 27.28 | 27.42 | 27.55 | 27.69 | 27.82 | 27.96 | 28.09 | 28.23 | 28.36 | 28.5 | 28.63 | 28.76 | 27.07 | 27.65
466 | 25.98 | 26.12 | 26.26 | 26.41 | 26.55 | 26.69 | 26.83 | 26.97 | 27.11 | 27.25 | 27.39 | 27.53 | 27.66 | 27.8 | 27.94 | 28.07 | 28.21 | 28.34 | 28.47 | 28.61 | 28.74 | 28.87 | 27.18 | 27.76
467 | 26.09 | 26.23 | 26.38 | 26.52 | 26.66 | 26.8 | 26.94 | 27.08 | 27.22 | 27.36 | 27.5 | 27.64 | 27.78 | 27.91 | 28.05 | 28.18 | 28.32 | 28.45 | 28.59 | 28.72 | 28.85 | 28.99 | 27.29 | 27.88
468 | 26.2 | 26.34 | 26.49 | 26.63 | 26.77 | 26.91 | 27.06 | 27.2 | 27.34 | 27.47 | 27.61 | 27.75 | 27.89 | 28.03 | 28.16 | 28.3 | 28.43 | 28.57 | 28.7 | 28.83 | 28.97 | 29.1 | 27.4 | 27.99
469 | 26.31 | 26.46 | 26.6 | 26.74 | 26.88 | 27.03 | 27.17 | 27.31 | 27.45 | 27.59 | 27.73 | 27.86 | 28 | 28.14 | 28.27 | 28.41 | 28.54 | 28.68 | 28.81 | 28.95 | 29.08 | 29.21 | 27.51 | 28.1
470 | 26.42 | 26.57 | 26.71 | 26.85 | 27 | 27.14 | 27.28 | 27.42 | 27.56 | 27.7 | 27.84 | 27.98 | 28.11 | 28.25 | 28.39 | 28.52 | 28.66 | 28.79 | 28.93 | 29.06 | 29.19 | 29.32 | 27.63 | 28.22
471 | 26.54 | 26.68 | 26.82 | 26.97 | 27.11 | 27.25 | 27.39 | 27.53 | 27.67 | 27.81 | 27.95 | 28.09 | 28.23 | 28.36 | 28.5 | 28.64 | 28.77 | 28.9 | 29.04 | 29.17 | 29.31 | 29.44 | 27.74 | 28.33
472 | 26.65 | 26.79 | 26.94 | 27.08 | 27.22 | 27.36 | 27.51 | 27.65 | 27.79 | 27.93 | 28.06 | 28.2 | 28.34 | 28.48 | 28.61 | 28.75 | 28.88 | 29.02 | 29.15 | 29.29 | 29.42 | 29.55 | 27.85 | 28.44
473 | 26.76 | 26.91 | 27.05 | 27.19 | 27.34 | 27.48 | 27.62 | 27.76 | 27.9 | 28.04 | 28.18 | 28.32 | 28.45 | 28.59 | 28.73 | 28.86 | 29 | 29.13 | 29.27 | 29.4 | 29.53 | 29.67 | 27.97 | 28.56
474 | 26.87 | 27.02 | 27.16 | 27.31 | 27.45 | 27.59 | 27.73 | 27.87 | 28.01 | 28.15 | 28.29 | 28.43 | 28.57 | 28.7 | 28.84 | 28.98 | 29.11 | 29.25 | 29.38 | 29.51 | 29.65 | 29.78 | 28.08 | 28.67
475 | 26.99 | 27.13 | 27.28 | 27.42 | 27.56 | 27.7 | 27.85 | 27.99 | 28.13 | 28.27 | 28.41 | 28.54 | 28.68 | 28.82 | 28.95 | 29.09 | 29.23 | 29.36 | 29.49 | 29.63 | 29.76 | 29.89 | 28.19 | 28.78
476 | 27.1 | 27.25 | 27.39 | 27.53 | 27.68 | 27.82 | 27.96 | 28.1 | 28.24 | 28.38 | 28.52 | 28.66 | 28.8 | 28.93 | 29.07 | 29.2 | 29.34 | 29.47 | 29.61 | 29.74 | 29.88 | 30.01 | 28.31 | 28.9
477 | 27.22 | 27.36 | 27.5 | 27.65 | 27.79 | 27.93 | 28.07 | 28.21 | 28.35 | 28.49 | 28.63 | 28.77 | 28.91 | 29.05 | 29.18 | 29.32 | 29.45 | 29.59 | 29.72 | 29.86 | 29.99 | 30.12 | 28.42 | 29.01
478 | 27.33 | 27.47 | 27.62 | 27.76 | 27.9 | 28.05 | 28.19 | 28.33 | 28.47 | 28.61 | 28.75 | 28.89 | 29.02 | 29.16 | 29.3 | 29.43 | 29.57 | 29.7 | 29.84 | 29.97 | 30.11 | 30.24 | 28.54 | 29.13
479 | 27.44 | 27.59 | 27.73 | 27.88 | 28.02 | 28.16 | 28.3 | 28.44 | 28.58 | 28.72 | 28.86 | 29 | 29.14 | 29.28 | 29.41 | 29.55 | 29.68 | 29.82 | 29.95 | 30.09 | 30.22 | 30.35 | 28.65 | 29.24
480 | 27.56 | 27.7 | 27.85 | 27.99 | 28.13 | 28.28 | 28.42 | 28.56 | 28.7 | 28.84 | 28.98 | 29.12 | 29.25 | 29.39 | 29.53 | 29.66 | 29.8 | 29.94 | 30.07 | 30.2 | 30.34 | 30.47 | 28.77 | 29.36
481 | 27.67 | 27.82 | 27.96 | 28.11 | 28.25 | 28.39 | 28.53 | 28.67 | 28.81 | 28.95 | 29.09 | 29.23 | 29.37 | 29.51 | 29.64 | 29.78 | 29.92 | 30.05 | 30.19 | 30.32 | 30.45 | 30.59 | 28.88 | 29.48
482 | 27.79 | 27.93 | 28.08 | 28.22 | 28.36 | 28.51 | 28.65 | 28.79 | 28.93 | 29.07 | 29.21 | 29.35 | 29.49 | 29.62 | 29.76 | 29.9 | 30.03 | 30.17 | 30.3 | 30.44 | 30.57 | 30.7 | 29 | 29.59
483 | 27.9 | 28.05 | 28.19 | 28.34 | 28.48 | 28.62 | 28.76 | 28.91 | 29.05 | 29.19 | 29.32 | 29.46 | 29.6 | 29.74 | 29.88 | 30.01 | 30.15 | 30.28 | 30.42 | 30.55 | 30.69 | 30.82 | 29.11 | 29.71
484 | 28.02 | 28.17 | 28.31 | 28.45 | 28.6 | 28.74 | 28.88 | 29.02 | 29.16 | 29.3 | 29.44 | 29.58 | 29.72 | 29.85 | 29.99 | 30.13 | 30.26 | 30.4 | 30.53 | 30.67 | 30.8 | 30.94 | 29.23 | 29.82
485 | 28.14 | 28.28 | 28.43 | 28.57 | 28.71 | 28.85 | 29 | 29.14 | 29.28 | 29.42 | 29.56 | 29.7 | 29.83 | 29.97 | 30.11 | 30.24 | 30.38 | 30.52 | 30.65 | 30.79 | 30.92 | 31.05 | 29.35 | 29.94
486 | 28.25 | 28.4 | 28.54 | 28.69 | 28.83 | 28.97 | 29.11 | 29.25 | 29.39 | 29.53 | 29.67 | 29.81 | 29.95 | 30.09 | 30.22 | 30.36 | 30.5 | 30.63 | 30.77 | 30.9 | 31.04 | 31.17 | 29.46 | 30.06
487 | 28.37 | 28.51 | 28.66 | 28.8 | 28.94 | 29.09 | 29.23 | 29.37 | 29.51 | 29.65 | 29.79 | 29.93 | 30.07 | 30.2 | 30.34 | 30.48 | 30.61 | 30.75 | 30.88 | 31.02 | 31.15 | 31.29 | 29.58 | 30.17
488 | 28.49 | 28.63 | 28.77 | 28.92 | 29.06 | 29.2 | 29.35 | 29.49 | 29.63 | 29.77 | 29.91 | 30.05 | 30.18 | 30.32 | 30.46 | 30.6 | 30.73 | 30.87 | 31 | 31.14 | 31.27 | 31.4 | 29.7 | 30.29
489 | 28.6 | 28.75 | 28.89 | 29.04 | 29.18 | 29.32 | 29.46 | 29.6 | 29.74 | 29.88 | 30.02 | 30.16 | 30.3 | 30.44 | 30.58 | 30.71 | 30.85 | 30.98 | 31.12 | 31.25 | 31.39 | 31.52 | 29.81 | 30.41
490 | 28.72 | 28.86 | 29.01 | 29.15 | 29.3 | 29.44 | 29.58 | 29.72 | 29.86 | 30 | 30.14 | 30.28 | 30.42 | 30.56 | 30.69 | 30.83 | 30.97 | 31.1 | 31.24 | 31.37 | 31.51 | 31.64 | 29.93 | 30.53
491 | 28.84 | 28.98 | 29.13 | 29.27 | 29.41 | 29.56 | 29.7 | 29.84 | 29.98 | 30.12 | 30.26 | 30.4 | 30.54 | 30.67 | 30.81 | 30.95 | 31.09 | 31.22 | 31.36 | 31.49 | 31.62 | 31.76 | 30.05 | 30.65
492 | 28.95 | 29.1 | 29.24 | 29.39 | 29.53 | 29.67 | 29.82 | 29.96 | 30.1 | 30.24 | 30.38 | 30.52 | 30.65 | 30.79 | 30.93 | 31.07 | 31.2 | 31.34 | 31.47 | 31.61 | 31.74 | 31.88 | 30.17 | 30.76
493 | 29.07 | 29.22 | 29.36 | 29.51 | 29.65 | 29.79 | 29.93 | 30.07 | 30.22 | 30.36 | 30.5 | 30.63 | 30.77 | 30.91 | 31.05 | 31.19 | 31.32 | 31.46 | 31.59 | 31.73 | 31.86 | 32 | 30.28 | 30.88
494 | 29.19 | 29.33 | 29.48 | 29.62 | 29.77 | 29.91 | 30.05 | 30.19 | 30.33 | 30.47 | 30.61 | 30.75 | 30.89 | 31.03 | 31.17 | 31.3 | 31.44 | 31.58 | 31.71 | 31.85 | 31.98 | 32.11 | 30.4 | 31
495 | 29.31 | 29.45 | 29.6 | 29.74 | 29.89 | 30.03 | 30.17 | 30.31 | 30.45 | 30.59 | 30.73 | 30.87 | 31.01 | 31.15 | 31.29 | 31.42 | 31.56 | 31.7 | 31.83 | 31.97 | 32.1 | 32.23 | 30.52 | 31.12
496 | 29.43 | 29.57 | 29.72 | 29.86 | 30 | 30.15 | 30.29 | 30.43 | 30.57 | 30.71 | 30.85 | 30.99 | 31.13 | 31.27 | 31.41 | 31.54 | 31.68 | 31.81 | 31.95 | 32.09 | 32.22 | 32.35 | 30.64 | 31.24
497 | 29.55 | 29.69 | 29.84 | 29.98 | 30.12 | 30.27 | 30.41 | 30.55 | 30.69 | 30.83 | 30.97 | 31.11 | 31.25 | 31.39 | 31.52 | 31.66 | 31.8 | 31.93 | 32.07 | 32.2 | 32.34 | 32.47 | 30.76 | 31.36
498 | 29.66 | 29.81 | 29.95 | 30.1 | 30.24 | 30.38 | 30.53 | 30.67 | 30.81 | 30.95 | 31.09 | 31.23 | 31.37 | 31.51 | 31.64 | 31.78 | 31.92 | 32.05 | 32.19 | 32.32 | 32.46 | 32.59 | 30.88 | 31.48
499 | 29.78 | 29.93 | 30.07 | 30.22 | 30.36 | 30.5 | 30.65 | 30.79 | 30.93 | 31.07 | 31.21 | 31.35 | 31.49 | 31.63 | 31.76 | 31.9 | 32.04 | 32.17 | 32.31 | 32.44 | 32.58 | 32.71 | 31 | 31.6
500 | 29.9 | 30.05 | 30.19 | 30.34 | 30.48 | 30.62 | 30.77 | 30.91 | 31.05 | 31.19 | 31.33 | 31.47 | 31.61 | 31.75 | 31.88 | 32.02 | 32.16 | 32.29 | 32.43 | 32.57 | 32.7 | 32.83 | 31.12 | 31.72
501 | 30.02 | 30.17 | 30.31 | 30.46 | 30.6 | 30.74 | 30.89 | 31.03 | 31.17 | 31.31 | 31.45 | 31.59 | 31.73 | 31.87 | 32 | 32.14 | 32.28 | 32.41 | 32.55 | 32.69 | 32.82 | 32.95 | 31.24 | 31.84
502 | 30.14 | 30.29 | 30.43 | 30.58 | 30.72 | 30.86 | 31.01 | 31.15 | 31.29 | 31.43 | 31.57 | 31.71 | 31.85 | 31.99 | 32.12 | 32.26 | 32.4 | 32.54 | 32.67 | 32.81 | 32.94 | 33.08 | 31.36 | 31.96
503 | 30.26 | 30.41 | 30.55 | 30.7 | 30.84 | 30.98 | 31.13 | 31.27 | 31.41 | 31.55 | 31.69 | 31.83 | 31.97 | 32.11 | 32.25 | 32.38 | 32.52 | 32.66 | 32.79 | 32.93 | 33.06 | 33.2 | 31.48 | 32.08
504 | 30.38 | 30.53 | 30.67 | 30.82 | 30.96 | 31.1 | 31.25 | 31.39 | 31.53 | 31.67 | 31.81 | 31.95 | 32.09 | 32.23 | 32.37 | 32.5 | 32.64 | 32.78 | 32.91 | 33.05 | 33.18 | 33.32 | 31.6 | 32.2
505 | 30.5 | 30.65 | 30.79 | 30.94 | 31.08 | 31.23 | 31.37 | 31.51 | 31.65 | 31.79 | 31.93 | 32.07 | 32.21 | 32.35 | 32.49 | 32.63 | 32.76 | 32.9 | 33.04 | 33.17 | 33.31 | 33.44 | 31.72 | 32.33
506 | 30.63 | 30.77 | 30.92 | 31.06 | 31.2 | 31.35 | 31.49 | 31.63 | 31.77 | 31.91 | 32.05 | 32.19 | 32.33 | 32.47 | 32.61 | 32.75 | 32.88 | 33.02 | 33.16 | 33.29 | 33.43 | 33.56 | 31.84 | 32.45
507 | 30.75 | 30.89 | 31.04 | 31.18 | 31.33 | 31.47 | 31.61 | 31.75 | 31.89 | 32.04 | 32.18 | 32.32 | 32.45 | 32.59 | 32.73 | 32.87 | 33.01 | 33.14 | 33.28 | 33.41 | 33.55 | 33.68 | 31.97 | 32.57
508 | 30.87 | 31.01 | 31.16 | 31.3 | 31.45 | 31.59 | 31.73 | 31.87 | 32.02 | 32.16 | 32.3 | 32.44 | 32.58 | 32.72 | 32.85 | 32.99 | 33.13 | 33.26 | 33.4 | 33.54 | 33.67 | 33.81 | 32.09 | 32.69
509 | 30.99 | 31.14 | 31.28 | 31.42 | 31.57 | 31.71 | 31.85 | 32 | 32.14 | 32.28 | 32.42 | 32.56 | 32.7 | 32.84 | 32.98 | 33.11 | 33.25 | 33.39 | 33.52 | 33.66 | 33.79 | 33.93 | 32.21 | 32.81
510 | 31.11 | 31.26 | 31.4 | 31.55 | 31.69 | 31.83 | 31.98 | 32.12 | 32.26 | 32.4 | 32.54 | 32.68 | 32.82 | 32.96 | 33.1 | 33.24 | 33.37 | 33.51 | 33.65 | 33.78 | 33.92 | 34.05 | 32.33 | 32.94
511 | 31.23 | 31.38 | 31.53 | 31.67 | 31.81 | 31.96 | 32.1 | 32.24 | 32.38 | 32.52 | 32.66 | 32.8 | 32.94 | 33.08 | 33.22 | 33.36 | 33.5 | 33.63 | 33.77 | 33.9 | 34.04 | 34.17 | 32.45 | 33.06
512 | 31.36 | 31.5 | 31.65 | 31.79 | 31.94 | 32.08 | 32.22 | 32.36 | 32.51 | 32.65 | 32.79 | 32.93 | 33.07 | 33.21 | 33.34 | 33.48 | 33.62 | 33.76 | 33.89 | 34.03 | 34.16 | 34.3 | 32.58 | 33.18
513 | 31.48 | 31.63 | 31.77 | 31.91 | 32.06 | 32.2 | 32.34 | 32.49 | 32.63 | 32.77 | 32.91 | 33.05 | 33.19 | 33.33 | 33.47 | 33.6 | 33.74 | 33.88 | 34.02 | 34.15 | 34.29 | 34.42 | 32.7 | 33.31
514 | 31.6 | 31.75 | 31.89 | 32.04 | 32.18 | 32.32 | 32.47 | 32.61 | 32.75 | 32.89 | 33.03 | 33.17 | 33.31 | 33.45 | 33.59 | 33.73 | 33.87 | 34 | 34.14 | 34.28 | 34.41 | 34.55 | 32.82 | 33.43
515 | 31.73 | 31.87 | 32.02 | 32.16 | 32.31 | 32.45 | 32.59 | 32.73 | 32.88 | 33.02 | 33.16 | 33.3 | 33.44 | 33.58 | 33.71 | 33.85 | 33.99 | 34.13 | 34.26 | 34.4 | 34.53 | 34.67 | 32.95 | 33.55
516 | 31.85 | 31.99 | 32.14 | 32.28 | 32.43 | 32.57 | 32.71 | 32.86 | 33 | 33.14 | 33.28 | 33.42 | 33.56 | 33.7 | 33.84 | 33.98 | 34.11 | 34.25 | 34.39 | 34.52 | 34.66 | 34.79 | 33.07 | 33.68
517 | 31.97 | 32.12 | 32.26 | 32.41 | 32.55 | 32.7 | 32.84 | 32.98 | 33.12 | 33.26 | 33.4 | 33.54 | 33.68 | 33.82 | 33.96 | 34.1 | 34.24 | 34.38 | 34.51 | 34.65 | 34.78 | 34.92 | 33.19 | 33.8
518 | 32.1 | 32.24 | 32.39 | 32.53 | 32.68 | 32.82 | 32.96 | 33.11 | 33.25 | 33.39 | 33.53 | 33.67 | 33.81 | 33.95 | 34.09 | 34.22 | 34.36 | 34.5 | 34.64 | 34.77 | 34.91 | 35.04 | 33.32 | 33.93
519 | 32.22 | 32.37 | 32.51 | 32.66 | 32.8 | 32.94 | 33.09 | 33.23 | 33.37 | 33.51 | 33.65 | 33.79 | 33.93 | 34.07 | 34.21 | 34.35 | 34.49 | 34.62 | 34.76 | 34.9 | 35.03 | 35.17 | 33.44 | 34.05
520 | 32.35 | 32.49 | 32.64 | 32.78 | 32.93 | 33.07 | 33.21 | 33.35 | 33.5 | 33.64 | 33.78 | 33.92 | 34.06 | 34.2 | 34.34 | 34.47 | 34.61 | 34.75 | 34.89 | 35.02 | 35.16 | 35.29 | 33.57 | 34.18
521 | 32.47 | 32.62 | 32.76 | 32.91 | 33.05 | 33.19 | 33.34 | 33.48 | 33.62 | 33.76 | 33.9 | 34.04 | 34.18 | 34.32 | 34.46 | 34.6 | 34.74 | 34.87 | 35.01 | 35.15 | 35.28 | 35.42 | 33.69 | 34.3
522 | 32.59 | 32.74 | 32.89 | 33.03 | 33.18 | 33.32 | 33.46 | 33.6 | 33.75 | 33.89 | 34.03 | 34.17 | 34.31 | 34.45 | 34.59 | 34.72 | 34.86 | 35 | 35.14 | 35.27 | 35.41 | 35.54 | 33.82 | 34.43
523 | 32.72 | 32.87 | 33.01 | 33.16 | 33.3 | 33.44 | 33.59 | 33.73 | 33.87 | 34.01 | 34.15 | 34.29 | 34.43 | 34.57 | 34.71 | 34.85 | 34.99 | 35.13 | 35.26 | 35.4 | 35.54 | 35.67 | 33.94 | 34.55
524 | 32.85 | 32.99 | 33.14 | 33.28 | 33.43 | 33.57 | 33.71 | 33.85 | 34 | 34.14 | 34.28 | 34.42 | 34.56 | 34.7 | 34.84 | 34.98 | 35.11 | 35.25 | 35.39 | 35.53 | 35.66 | 35.8 | 34.07 | 34.68
525 | 32.97 | 33.12 | 33.26 | 33.41 | 33.55 | 33.69 | 33.84 | 33.98 | 34.12 | 34.26 | 34.41 | 34.55 | 34.69 | 34.83 | 34.96 | 35.1 | 35.24 | 35.38 | 35.52 | 35.65 | 35.79 | 35.92 | 34.2 | 34.81
526 | 33.1 | 33.24 | 33.39 | 33.53 | 33.68 | 33.82 | 33.96 | 34.11 | 34.25 | 34.39 | 34.53 | 34.67 | 34.81 | 34.95 | 35.09 | 35.23 | 35.37 | 35.5 | 35.64 | 35.78 | 35.91 | 36.05 | 34.32 | 34.93
527 | 33.22 | 33.37 | 33.51 | 33.66 | 33.8 | 33.95 | 34.09 | 34.23 | 34.38 | 34.52 | 34.66 | 34.8 | 34.94 | 35.08 | 35.22 | 35.36 | 35.49 | 35.63 | 35.77 | 35.91 | 36.04 | 36.18 | 34.45 | 35.06
528 | 33.35 | 33.5 | 33.64 | 33.79 | 33.93 | 34.07 | 34.22 | 34.36 | 34.5 | 34.64 | 34.78 | 34.93 | 35.07 | 35.2 | 35.34 | 35.48 | 35.62 | 35.76 | 35.9 | 36.03 | 36.17 | 36.3 | 34.58 | 35.19
529 | 33.48 | 33.62 | 33.77 | 33.91 | 34.06 | 34.2 | 34.34 | 34.49 | 34.63 | 34.77 | 34.91 | 35.05 | 35.19 | 35.33 | 35.47 | 35.61 | 35.75 | 35.89 | 36.02 | 36.16 | 36.3 | 36.43 | 34.7 | 35.31
530 | 33.6 | 33.75 | 33.89 | 34.04 | 34.18 | 34.33 | 34.47 | 34.61 | 34.76 | 34.9 | 35.04 | 35.18 | 35.32 | 35.46 | 35.6 | 35.74 | 35.88 | 36.01 | 36.15 | 36.29 | 36.42 | 36.56 | 34.83 | 35.44
531 | 33.73 | 33.88 | 34.02 | 34.17 | 34.31 | 34.45 | 34.6 | 34.74 | 34.88 | 35.02 | 35.17 | 35.31 | 35.45 | 35.59 | 35.73 | 35.86 | 36 | 36.14 | 36.28 | 36.42 | 36.55 | 36.69 | 34.96 | 35.57
532 | 33.86 | 34 | 34.15 | 34.29 | 34.44 | 34.58 | 34.73 | 34.87 | 35.01 | 35.15 | 35.29 | 35.43 | 35.58 | 35.71 | 35.85 | 35.99 | 36.13 | 36.27 | 36.41 | 36.54 | 36.68 | 36.82 | 35.08 | 35.7
533 | 33.98 | 34.13 | 34.28 | 34.42 | 34.57 | 34.71 | 34.85 | 35 | 35.14 | 35.28 | 35.42 | 35.56 | 35.7 | 35.84 | 35.98 | 36.12 | 36.26 | 36.4 | 36.54 | 36.67 | 36.81 | 36.94 | 35.21 | 35.82
534 | 34.11 | 34.26 | 34.4 | 34.55 | 34.69 | 34.84 | 34.98 | 35.12 | 35.27 | 35.41 | 35.55 | 35.69 | 35.83 | 35.97 | 36.11 | 36.25 | 36.39 | 36.53 | 36.66 | 36.8 | 36.94 | 37.07 | 35.34 | 35.95
535 | 34.24 | 34.39 | 34.53 | 34.68 | 34.82 | 34.97 | 35.11 | 35.25 | 35.4 | 35.54 | 35.68 | 35.82 | 35.96 | 36.1 | 36.24 | 36.38 | 36.52 | 36.65 | 36.79 | 36.93 | 37.07 | 37.2 | 35.47 | 36.08
536 | 34.37 | 34.52 | 34.66 | 34.81 | 34.95 | 35.09 | 35.24 | 35.38 | 35.52 | 35.67 | 35.81 | 35.95 | 36.09 | 36.23 | 36.37 | 36.51 | 36.65 | 36.78 | 36.92 | 37.06 | 37.19 | 37.33 | 35.6 | 36.21
537 | 34.5 | 34.64 | 34.79 | 34.93 | 35.08 | 35.22 | 35.37 | 35.51 | 35.65 | 35.79 | 35.94 | 36.08 | 36.22 | 36.36 | 36.5 | 36.64 | 36.77 | 36.91 | 37.05 | 37.19 | 37.32 | 37.46 | 35.73 | 36.34
538 | 34.63 | 34.77 | 34.92 | 35.06 | 35.21 | 35.35 | 35.5 | 35.64 | 35.78 | 35.92 | 36.07 | 36.21 | 36.35 | 36.49 | 36.63 | 36.77 | 36.9 | 37.04 | 37.18 | 37.32 | 37.45 | 37.59 | 35.86 | 36.47
539 | 34.76 | 34.9 | 35.05 | 35.19 | 35.34 | 35.48 | 35.62 | 35.77 | 35.91 | 36.05 | 36.19 | 36.34 | 36.48 | 36.62 | 36.76 | 36.89 | 37.03 | 37.17 | 37.31 | 37.45 | 37.58 | 37.72 | 35.99 | 36.6
540 | 34.88 | 35.03 | 35.18 | 35.32 | 35.47 | 35.61 | 35.75 | 35.9 | 36.04 | 36.18 | 36.32 | 36.47 | 36.61 | 36.75 | 36.89 | 37.02 | 37.16 | 37.3 | 37.44 | 37.58 | 37.71 | 37.85 | 36.11 | 36.73
541 | 35.01 | 35.16 | 35.31 | 35.45 | 35.6 | 35.74 | 35.88 | 36.03 | 36.17 | 36.31 | 36.45 | 36.6 | 36.74 | 36.88 | 37.02 | 37.15 | 37.29 | 37.43 | 37.57 | 37.71 | 37.84 | 37.98 | 36.24 | 36.86
542 | 35.14 | 35.29 | 35.44 | 35.58 | 35.73 | 35.87 | 36.01 | 36.16 | 36.3 | 36.44 | 36.58 | 36.73 | 36.87 | 37.01 | 37.15 | 37.29 | 37.42 | 37.56 | 37.7 | 37.84 | 37.97 | 38.11 | 36.37 | 36.99
543 | 35.27 | 35.42 | 35.57 | 35.71 | 35.86 | 36 | 36.14 | 36.29 | 36.43 | 36.57 | 36.71 | 36.86 | 37 | 37.14 | 37.28 | 37.42 | 37.55 | 37.69 | 37.83 | 37.97 | 38.11 | 38.24 | 36.51 | 37.12
544 | 35.4 | 35.55 | 35.7 | 35.84 | 35.99 | 36.13 | 36.27 | 36.42 | 36.56 | 36.7 | 36.84 | 36.99 | 37.13 | 37.27 | 37.41 | 37.55 | 37.69 | 37.82 | 37.96 | 38.1 | 38.24 | 38.37 | 36.64 | 37.25
545 | 35.53 | 35.68 | 35.83 | 35.97 | 36.12 | 36.26 | 36.41 | 36.55 | 36.69 | 36.83 | 36.98 | 37.12 | 37.26 | 37.4 | 37.54 | 37.68 | 37.82 | 37.96 | 38.09 | 38.23 | 38.37 | 38.5 | 36.77 | 37.38
546 | 35.67 | 35.81 | 35.96 | 36.1 | 36.25 | 36.39 | 36.54 | 36.68 | 36.82 | 36.97 | 37.11 | 37.25 | 37.39 | 37.53 | 37.67 | 37.81 | 37.95 | 38.09 | 38.22 | 38.36 | 38.5 | 38.64 | 36.9 | 37.51
547 | 35.8 | 35.94 | 36.09 | 36.23 | 36.38 | 36.52 | 36.67 | 36.81 | 36.95 | 37.1 | 37.24 | 37.38 | 37.52 | 37.66 | 37.8 | 37.94 | 38.08 | 38.22 | 38.36 | 38.49 | 38.63 | 38.77 | 37.03 | 37.65
548 | 35.93 | 36.07 | 36.22 | 36.37 | 36.51 | 36.66 | 36.8 | 36.94 | 37.09 | 37.23 | 37.37 | 37.51 | 37.65 | 37.79 | 37.93 | 38.07 | 38.21 | 38.35 | 38.49 | 38.63 | 38.76 | 38.9 | 37.16 | 37.78
549 | 36.06 | 36.21 | 36.35 | 36.5 | 36.64 | 36.79 | 36.93 | 37.07 | 37.22 | 37.36 | 37.5 | 37.64 | 37.78 | 37.92 | 38.06 | 38.2 | 38.34 | 38.48 | 38.62 | 38.76 | 38.9 | 39.03 | 37.29 | 37.91
550 | 36.19 | 36.34 | 36.48 | 36.63 | 36.77 | 36.92 | 37.06 | 37.21 | 37.35 | 37.49 | 37.63 | 37.77 | 37.92 | 38.06 | 38.2 | 38.34 | 38.48 | 38.61 | 38.75 | 38.89 | 39.03 | 39.17 | 37.42 | 38.04
551 | 36.32 | 36.47 | 36.62 | 36.76 | 36.91 | 37.05 | 37.19 | 37.34 | 37.48 | 37.62 | 37.77 | 37.91 | 38.05 | 38.19 | 38.33 | 38.47 | 38.61 | 38.75 | 38.89 | 39.02 | 39.16 | 39.3 | 37.56 | 38.17
552 | 36.46 | 36.6 | 36.75 | 36.89 | 37.04 | 37.18 | 37.33 | 37.47 | 37.61 | 37.76 | 37.9 | 38.04 | 38.18 | 38.32 | 38.46 | 38.6 | 38.74 | 38.88 | 39.02 | 39.16 | 39.29 | 39.43 | 37.69 | 38.31
553 | 36.59 | 36.73 | 36.88 | 37.03 | 37.17 | 37.32 | 37.46 | 37.6 | 37.75 | 37.89 | 38.03 | 38.17 | 38.31 | 38.45 | 38.59 | 38.73 | 38.87 | 39.01 | 39.15 | 39.29 | 39.43 | 39.56 | 37.82 | 38.44
554 | 36.72 | 36.87 | 37.01 | 37.16 | 37.3 | 37.45 | 37.59 | 37.74 | 37.88 | 38.02 | 38.16 | 38.31 | 38.45 | 38.59 | 38.73 | 38.87 | 39.01 | 39.15 | 39.28 | 39.42 | 39.56 | 39.7 | 37.96 | 38.57
555 | 36.85 | 37 | 37.15 | 37.29 | 37.44 | 37.58 | 37.73 | 37.87 | 38.01 | 38.16 | 38.3 | 38.44 | 38.58 | 38.72 | 38.86 | 39 | 39.14 | 39.28 | 39.42 | 39.56 | 39.69 | 39.83 | 38.09 | 38.71
556 | 36.99 | 37.13 | 37.28 | 37.43 | 37.57 | 37.72 | 37.86 | 38 | 38.15 | 38.29 | 38.43 | 38.57 | 38.71 | 38.85 | 39 | 39.14 | 39.27 | 39.41 | 39.55 | 39.69 | 39.83 | 39.97 | 38.22 | 38.84
557 | 37.12 | 37.27 | 37.41 | 37.56 | 37.7 | 37.85 | 37.99 | 38.14 | 38.28 | 38.42 | 38.56 | 38.71 | 38.85 | 38.99 | 39.13 | 39.27 | 39.41 | 39.55 | 39.69 | 39.82 | 39.96 | 40.1 | 38.36 | 38.98
558 | 37.25 | 37.4 | 37.55 | 37.69 | 37.84 | 37.98 | 38.13 | 38.27 | 38.41 | 38.56 | 38.7 | 38.84 | 38.98 | 39.12 | 39.26 | 39.4 | 39.54 | 39.68 | 39.82 | 39.96 | 40.1 | 40.23 | 38.49 | 39.11
559 | 37.39 | 37.53 | 37.68 | 37.83 | 37.97 | 38.12 | 38.26 | 38.4 | 38.55 | 38.69 | 38.83 | 38.97 | 39.12 | 39.26 | 39.4 | 39.54 | 39.68 | 39.82 | 39.95 | 40.09 | 40.23 | 40.37 | 38.62 | 39.24
560 | 37.52 | 37.67 | 37.82 | 37.96 | 38.11 | 38.25 | 38.4 | 38.54 | 38.68 | 38.83 | 38.97 | 39.11 | 39.25 | 39.39 | 39.53 | 39.67 | 39.81 | 39.95 | 40.09 | 40.23 | 40.37 | 40.5 | 38.76 | 39.38
561 | 37.66 | 37.8 | 37.95 | 38.1 | 38.24 | 38.39 | 38.53 | 38.67 | 38.82 | 38.96 | 39.1 | 39.24 | 39.39 | 39.53 | 39.67 | 39.81 | 39.95 | 40.09 | 40.22 | 40.36 | 40.5 | 40.64 | 38.89 | 39.51
562 | 37.79 | 37.94 | 38.08 | 38.23 | 38.38 | 38.52 | 38.66 | 38.81 | 38.95 | 39.09 | 39.24 | 39.38 | 39.52 | 39.66 | 39.8 | 39.94 | 40.08 | 40.22 | 40.36 | 40.5 | 40.64 | 40.77 | 39.03 | 39.65
563 | 37.93 | 38.07 | 38.22 | 38.37 | 38.51 | 38.66 | 38.8 | 38.94 | 39.09 | 39.23 | 39.37 | 39.51 | 39.66 | 39.8 | 39.94 | 40.08 | 40.22 | 40.36 | 40.5 | 40.63 | 40.77 | 40.91 | 39.16 | 39.79
564 | 38.06 | 38.21 | 38.35 | 38.5 | 38.65 | 38.79 | 38.94 | 39.08 | 39.22 | 39.37 | 39.51 | 39.65 | 39.79 | 39.93 | 40.07 | 40.21 | 40.35 | 40.49 | 40.63 | 40.77 | 40.91 | 41.05 | 39.3 | 39.92
565 | 38.2 | 38.34 | 38.49 | 38.64 | 38.78 | 38.93 | 39.07 | 39.21 | 39.36 | 39.5 | 39.64 | 39.79 | 39.93 | 40.07 | 40.21 | 40.35 | 40.49 | 40.63 | 40.77 | 40.91 | 41.04 | 41.18 | 39.44 | 40.06
566 | 38.33 | 38.48 | 38.63 | 38.77 | 38.92 | 39.06 | 39.21 | 39.35 | 39.49 | 39.64 | 39.78 | 39.92 | 40.06 | 40.2 | 40.35 | 40.49 | 40.63 | 40.76 | 40.9 | 41.04 | 41.18 | 41.32 | 39.57 | 40.19
567 | 38.47 | 38.62 | 38.76 | 38.91 | 39.05 | 39.2 | 39.34 | 39.49 | 39.63 | 39.77 | 39.92 | 40.06 | 40.2 | 40.34 | 40.48 | 40.62 | 40.76 | 40.9 | 41.04 | 41.18 | 41.32 | 41.46 | 39.71 | 40.33
568 | 38.6 | 38.75 | 38.9 | 39.04 | 39.19 | 39.33 | 39.48 | 39.62 | 39.77 | 39.91 | 40.05 | 40.19 | 40.34 | 40.48 | 40.62 | 40.76 | 40.9 | 41.04 | 41.18 | 41.32 | 41.45 | 41.59 | 39.84 | 40.47
569 | 38.74 | 38.89 | 39.03 | 39.18 | 39.33 | 39.47 | 39.62 | 39.76 | 39.9 | 40.05 | 40.19 | 40.33 | 40.47 | 40.61 | 40.75 | 40.9 | 41.04 | 41.18 | 41.31 | 41.45 | 41.59 | 41.73 | 39.98 | 40.6
570 | 38.88 | 39.02 | 39.17 | 39.32 | 39.46 | 39.61 | 39.75 | 39.9 | 40.04 | 40.18 | 40.33 | 40.47 | 40.61 | 40.75 | 40.89 | 41.03 | 41.17 | 41.31 | 41.45 | 41.59 | 41.73 | 41.87 | 40.12 | 40.74
571 | 39.01 | 39.16 | 39.31 | 39.45 | 39.6 | 39.74 | 39.89 | 40.03 | 40.18 | 40.32 | 40.46 | 40.61 | 40.75 | 40.89 | 41.03 | 41.17 | 41.31 | 41.45 | 41.59 | 41.73 | 41.87 | 42 | 40.25 | 40.88
572 | 39.15 | 39.3 | 39.45 | 39.59 | 39.74 | 39.88 | 40.03 | 40.17 | 40.31 | 40.46 | 40.6 | 40.74 | 40.88 | 41.03 | 41.17 | 41.31 | 41.45 | 41.59 | 41.73 | 41.87 | 42 | 42.14 | 40.39 | 41.02
573 | 39.29 | 39.44 | 39.58 | 39.73 | 39.87 | 40.02 | 40.16 | 40.31 | 40.45 | 40.6 | 40.74 | 40.88 | 41.02 | 41.16 | 41.31 | 41.45 | 41.59 | 41.73 | 41.86 | 42 | 42.14 | 42.28 | 40.53 | 41.15
574 | 39.43 | 39.57 | 39.72 | 39.87 | 40.01 | 40.16 | 40.3 | 40.45 | 40.59 | 40.73 | 40.88 | 41.02 | 41.16 | 41.3 | 41.44 | 41.58 | 41.72 | 41.86 | 42 | 42.14 | 42.28 | 42.42 | 40.67 | 41.29
575 | 39.56 | 39.71 | 39.86 | 40 | 40.15 | 40.3 | 40.44 | 40.58 | 40.73 | 40.87 | 41.01 | 41.16 | 41.3 | 41.44 | 41.58 | 41.72 | 41.86 | 42 | 42.14 | 42.28 | 42.42 | 42.56 | 40.81 | 41.43
576 | 39.7 | 39.85 | 40 | 40.14 | 40.29 | 40.43 | 40.58 | 40.72 | 40.87 | 41.01 | 41.15 | 41.3 | 41.44 | 41.58 | 41.72 | 41.86 | 42 | 42.14 | 42.28 | 42.42 | 42.56 | 42.7 | 40.94 | 41.57
577 | 39.84 | 39.99 | 40.13 | 40.28 | 40.43 | 40.57 | 40.72 | 40.86 | 41.01 | 41.15 | 41.29 | 41.43 | 41.58 | 41.72 | 41.86 | 42 | 42.14 | 42.28 | 42.42 | 42.56 | 42.7 | 42.84 | 41.08 | 41.71
578 | 39.98 | 40.13 | 40.27 | 40.42 | 40.57 | 40.71 | 40.86 | 41 | 41.14 | 41.29 | 41.43 | 41.57 | 41.71 | 41.86 | 42 | 42.14 | 42.28 | 42.42 | 42.56 | 42.7 | 42.84 | 42.97 | 41.22 | 41.85
579 | 40.12 | 40.27 | 40.41 | 40.56 | 40.7 | 40.85 | 40.99 | 41.14 | 41.28 | 41.43 | 41.57 | 41.71 | 41.85 | 42 | 42.14 | 42.28 | 42.42 | 42.56 | 42.7 | 42.84 | 42.98 | 43.11 | 41.36 | 41.99
580 | 40.26 | 40.4 | 40.55 | 40.7 | 40.84 | 40.99 | 41.13 | 41.28 | 41.42 | 41.57 | 41.71 | 41.85 | 41.99 | 42.14 | 42.28 | 42.42 | 42.56 | 42.7 | 42.84 | 42.98 | 43.12 | 43.25 | 41.5 | 42.13
581 | 40.4 | 40.54 | 40.69 | 40.84 | 40.98 | 41.13 | 41.27 | 41.42 | 41.56 | 41.71 | 41.85 | 41.99 | 42.13 | 42.27 | 42.42 | 42.56 | 42.7 | 42.84 | 42.98 | 43.12 | 43.26 | 43.39 | 41.64 | 42.27
582 | 40.54 | 40.68 | 40.83 | 40.98 | 41.12 | 41.27 | 41.41 | 41.56 | 41.7 | 41.85 | 41.99 | 42.13 | 42.27 | 42.42 | 42.56 | 42.7 | 42.84 | 42.98 | 43.12 | 43.26 | 43.4 | 43.53 | 41.78 | 42.41
583 | 40.68 | 40.82 | 40.97 | 41.12 | 41.26 | 41.41 | 41.55 | 41.7 | 41.84 | 41.99 | 42.13 | 42.27 | 42.41 | 42.56 | 42.7 | 42.84 | 42.98 | 43.12 | 43.26 | 43.4 | 43.54 | 43.67 | 41.92 | 42.55
584 | 40.82 | 40.96 | 41.11 | 41.26 | 41.4 | 41.55 | 41.69 | 41.84 | 41.98 | 42.13 | 42.27 | 42.41 | 42.55 | 42.7 | 42.84 | 42.98 | 43.12 | 43.26 | 43.4 | 43.54 | 43.68 | 43.82 | 42.06 | 42.69
585 | 40.96 | 41.1 | 41.25 | 41.4 | 41.54 | 41.69 | 41.83 | 41.98 | 42.12 | 42.27 | 42.41 | 42.55 | 42.69 | 42.84 | 42.98 | 43.12 | 43.26 | 43.4 | 43.54 | 43.68 | 43.82 | 43.96 | 42.2 | 42.83
586 | 41.1 | 41.25 | 41.39 | 41.54 | 41.68 | 41.83 | 41.97 | 42.12 | 42.26 | 42.41 | 42.55 | 42.69 | 42.84 | 42.98 | 43.12 | 43.26 | 43.4 | 43.54 | 43.68 | 43.82 | 43.96 | 44.1 | 42.34 | 42.97
587 | 41.24 | 41.39 | 41.53 | 41.68 | 41.83 | 41.97 | 42.12 | 42.26 | 42.4 | 42.55 | 42.69 | 42.83 | 42.98 | 43.12 | 43.26 | 43.4 | 43.54 | 43.68 | 43.82 | 43.96 | 44.1 | 44.24 | 42.48 | 43.11
588 | 41.38 | 41.53 | 41.67 | 41.82 | 41.97 | 42.11 | 42.26 | 42.4 | 42.55 | 42.69 | 42.83 | 42.98 | 43.12 | 43.26 | 43.4 | 43.54 | 43.68 | 43.82 | 43.96 | 44.1 | 44.24 | 44.38 | 42.62 | 43.25
589 | 41.52 | 41.67 | 41.82 | 41.96 | 42.11 | 42.25 | 42.4 | 42.54 | 42.69 | 42.83 | 42.97 | 43.12 | 43.26 | 43.4 | 43.54 | 43.68 | 43.83 | 43.97 | 44.11 | 44.25 | 44.38 | 44.52 | 42.77 | 43.4
590 | 41.66 | 41.81 | 41.96 | 42.1 | 42.25 | 42.4 | 42.54 | 42.68 | 42.83 | 42.97 | 43.12 | 43.26 | 43.4 | 43.54 | 43.69 | 43.83 | 43.97 | 44.11 | 44.25 | 44.39 | 44.53 | 44.67 | 42.91 | 43.54
591 | 41.8 | 41.95 | 42.1 | 42.25 | 42.39 | 42.54 | 42.68 | 42.83 | 42.97 | 43.11 | 43.26 | 43.4 | 43.54 | 43.69 | 43.83 | 43.97 | 44.11 | 44.25 | 44.39 | 44.53 | 44.67 | 44.81 | 43.05 | 43.68
592 | 41.95 | 42.09 | 42.24 | 42.39 | 42.53 | 42.68 | 42.82 | 42.97 | 43.11 | 43.26 | 43.4 | 43.54 | 43.69 | 43.83 | 43.97 | 44.11 | 44.25 | 44.39 | 44.53 | 44.67 | 44.81 | 44.95 | 43.19 | 43.82
593 | 42.09 | 42.24 | 42.38 | 42.53 | 42.68 | 42.82 | 42.97 | 43.11 | 43.26 | 43.4 | 43.54 | 43.69 | 43.83 | 43.97 | 44.11 | 44.25 | 44.4 | 44.54 | 44.68 | 44.82 | 44.96 | 45.09 | 43.34 | 43.97
594 | 42.23 | 42.38 | 42.53 | 42.67 | 42.82 | 42.96 | 43.11 | 43.25 | 43.4 | 43.54 | 43.69 | 43.83 | 43.97 | 44.11 | 44.26 | 44.4 | 44.54 | 44.68 | 44.82 | 44.96 | 45.1 | 45.24 | 43.48 | 44.11
595 | 42.37 | 42.52 | 42.67 | 42.82 | 42.96 | 43.11 | 43.25 | 43.4 | 43.54 | 43.69 | 43.83 | 43.97 | 44.12 | 44.26 | 44.4 | 44.54 | 44.68 | 44.82 | 44.96 | 45.1 | 45.24 | 45.38 | 43.62 | 44.25
596 | 42.52 | 42.66 | 42.81 | 42.96 | 43.1 | 43.25 | 43.4 | 43.54 | 43.69 | 43.83 | 43.97 | 44.12 | 44.26 | 44.4 | 44.54 | 44.68 | 44.83 | 44.97 | 45.11 | 45.25 | 45.39 | 45.52 | 43.76 | 44.4
597 | 42.66 | 42.81 | 42.95 | 43.1 | 43.25 | 43.39 | 43.54 | 43.68 | 43.83 | 43.97 | 44.12 | 44.26 | 44.4 | 44.54 | 44.69 | 44.83 | 44.97 | 45.11 | 45.25 | 45.39 | 45.53 | 45.67 | 43.91 | 44.54
598 | 42.8 | 42.95 | 43.1 | 43.25 | 43.39 | 43.54 | 43.68 | 43.83 | 43.97 | 44.12 | 44.26 | 44.4 | 44.55 | 44.69 | 44.83 | 44.97 | 45.11 | 45.25 | 45.39 | 45.53 | 45.67 | 45.81 | 44.05 | 44.68
599 | 42.95 | 43.1 | 43.24 | 43.39 | 43.54 | 43.68 | 43.83 | 43.97 | 44.12 | 44.26 | 44.4 | 44.55 | 44.69 | 44.83 | 44.97 | 45.12 | 45.26 | 45.4 | 45.54 | 45.68 | 45.82 | 45.96 | 44.2 | 44.83
600 | 43.09 | 43.24 | 43.39 | 43.53 | 43.68 | 43.83 | 43.97 | 44.12 | 44.26 | 44.4 | 44.55 | 44.69 | 44.83 | 44.98 | 45.12 | 45.26 | 45.4 | 45.54 | 45.68 | 45.82 | 45.96 | 46.1 | 44.34 | 44.97
601 | 43.24 | 43.38 | 43.53 | 43.68 | 43.82 | 43.97 | 44.12 | 44.26 | 44.4 | 44.55 | 44.69 | 44.84 | 44.98 | 45.12 | 45.26 | 45.41 | 45.55 | 45.69 | 45.83 | 45.97 | 46.11 | 46.25 | 44.48 | 45.12
602 | 43.38 | 43.53 | 43.68 | 43.82 | 43.97 | 44.11 | 44.26 | 44.4 | 44.55 | 44.69 | 44.84 | 44.98 | 45.12 | 45.27 | 45.41 | 45.55 | 45.69 | 45.83 | 45.97 | 46.11 | 46.25 | 46.39 | 44.63 | 45.26
603 | 43.53 | 43.67 | 43.82 | 43.97 | 44.11 | 44.26 | 44.41 | 44.55 | 44.69 | 44.84 | 44.98 | 45.13 | 45.27 | 45.41 | 45.55 | 45.7 | 45.84 | 45.98 | 46.12 | 46.26 | 46.4 | 46.54 | 44.77 | 45.41
604 | 43.67 | 43.82 | 43.97 | 44.11 | 44.26 | 44.4 | 44.55 | 44.69 | 44.84 | 44.98 | 45.13 | 45.27 | 45.41 | 45.56 | 45.7 | 45.84 | 45.98 | 46.12 | 46.26 | 46.4 | 46.54 | 46.68 | 44.92 | 45.55
605 | 43.82 | 43.96 | 44.11 | 44.26 | 44.4 | 44.55 | 44.7 | 44.84 | 44.99 | 45.13 | 45.27 | 45.42 | 45.56 | 45.7 | 45.84 | 45.99 | 46.13 | 46.27 | 46.41 | 46.55 | 46.69 | 46.83 | 45.07 | 45.7
606 | 43.96 | 44.11 | 44.26 | 44.4 | 44.55 | 44.7 | 44.84 | 44.99 | 45.13 | 45.28 | 45.42 | 45.56 | 45.71 | 45.85 | 45.99 | 46.13 | 46.27 | 46.42 | 46.56 | 46.7 | 46.84 | 46.98 | 45.21 | 45.84
607 | 44.11 | 44.25 | 44.4 | 44.55 | 44.7 | 44.84 | 44.99 | 45.13 | 45.28 | 45.42 | 45.57 | 45.71 | 45.85 | 45.99 | 46.14 | 46.28 | 46.42 | 46.56 | 46.7 | 46.84 | 46.98 | 47.12 | 45.36 | 45.99
608 | 44.25 | 44.4 | 44.55 | 44.7 | 44.84 | 44.99 | 45.13 | 45.28 | 45.42 | 45.57 | 45.71 | 45.86 | 46 | 46.14 | 46.28 | 46.43 | 46.57 | 46.71 | 46.85 | 46.99 | 47.13 | 47.27 | 45.5 | 46.14
609 | 44.4 | 44.55 | 44.69 | 44.84 | 44.99 | 45.13 | 45.28 | 45.42 | 45.57 | 45.71 | 45.86 | 46 | 46.14 | 46.29 | 46.43 | 46.57 | 46.71 | 46.86 | 47 | 47.14 | 47.28 | 47.42 | 45.65 | 46.28
610 | 44.55 | 44.69 | 44.84 | 44.99 | 45.13 | 45.28 | 45.43 | 45.57 | 45.72 | 45.86 | 46 | 46.15 | 46.29 | 46.43 | 46.58 | 46.72 | 46.86 | 47 | 47.14 | 47.28 | 47.42 | 47.56 | 45.8 | 46.43
611 | 44.69 | 44.84 | 44.99 | 45.13 | 45.28 | 45.43 | 45.57 | 45.72 | 45.86 | 46.01 | 46.15 | 46.3 | 46.44 | 46.58 | 46.72 | 46.87 | 47.01 | 47.15 | 47.29 | 47.43 | 47.57 | 47.71 | 45.94 | 46.58
612 | 44.84 | 44.99 | 45.13 | 45.28 | 45.43 | 45.57 | 45.72 | 45.87 | 46.01 | 46.15 | 46.3 | 46.44 | 46.59 | 46.73 | 46.87 | 47.01 | 47.16 | 47.3 | 47.44 | 47.58 | 47.72 | 47.86 | 46.09 | 46.73
613 | 44.99 | 45.13 | 45.28 | 45.43 | 45.58 | 45.72 | 45.87 | 46.01 | 46.16 | 46.3 | 46.45 | 46.59 | 46.73 | 46.88 | 47.02 | 47.16 | 47.3 | 47.44 | 47.59 | 47.73 | 47.87 | 48.01 | 46.24 | 46.87
614 | 45.13 | 45.28 | 45.43 | 45.58 | 45.72 | 45.87 | 46.02 | 46.16 | 46.31 | 46.45 | 46.59 | 46.74 | 46.88 | 47.02 | 47.17 | 47.31 | 47.45 | 47.59 | 47.73 | 47.87 | 48.01 | 48.15 | 46.39 | 47.02
615 | 45.28 | 45.43 | 45.58 | 45.72 | 45.87 | 46.02 | 46.16 | 46.31 | 46.45 | 46.6 | 46.74 | 46.89 | 47.03 | 47.17 | 47.32 | 47.46 | 47.6 | 47.74 | 47.88 | 48.02 | 48.16 | 48.3 | 46.53 | 47.17
616 | 45.43 | 45.58 | 45.73 | 45.87 | 46.02 | 46.17 | 46.31 | 46.46 | 46.6 | 46.75 | 46.89 | 47.03 | 47.18 | 47.32 | 47.46 | 47.61 | 47.75 | 47.89 | 48.03 | 48.17 | 48.31 | 48.45 | 46.68 | 47.32
617 | 45.58 | 45.73 | 45.87 | 46.02 | 46.17 | 46.31 | 46.46 | 46.61 | 46.75 | 46.89 | 47.04 | 47.18 | 47.33 | 47.47 | 47.61 | 47.75 | 47.9 | 48.04 | 48.18 | 48.32 | 48.46 | 48.6 | 46.83 | 47.47
618 | 45.73 | 45.87 | 46.02 | 46.17 | 46.32 | 46.46 | 46.61 | 46.75 | 46.9 | 47.04 | 47.19 | 47.33 | 47.47 | 47.62 | 47.76 | 47.9 | 48.05 | 48.19 | 48.33 | 48.47 | 48.61 | 48.75 | 46.98 | 47.62
619 | 45.88 | 46.02 | 46.17 | 46.32 | 46.46 | 46.61 | 46.76 | 46.9 | 47.05 | 47.19 | 47.34 | 47.48 | 47.62 | 47.77 | 47.91 | 48.05 | 48.19 | 48.34 | 48.48 | 48.62 | 48.76 | 48.9 | 47.13 | 47.77
620 | 46.02 | 46.17 | 46.32 | 46.47 | 46.61 | 46.76 | 46.91 | 47.05 | 47.2 | 47.34 | 47.49 | 47.63 | 47.77 | 47.92 | 48.06 | 48.2 | 48.34 | 48.49 | 48.63 | 48.77 | 48.91 | 49.05 | 47.28 | 47.92
621 | 46.17 | 46.32 | 46.47 | 46.62 | 46.76 | 46.91 | 47.06 | 47.2 | 47.35 | 47.49 | 47.64 | 47.78 | 47.92 | 48.07 | 48.21 | 48.35 | 48.49 | 48.64 | 48.78 | 48.92 | 49.06 | 49.2 | 47.43 | 48.07
622 | 46.32 | 46.47 | 46.62 | 46.77 | 46.91 | 47.06 | 47.21 | 47.35 | 47.5 | 47.64 | 47.79 | 47.93 | 48.07 | 48.22 | 48.36 | 48.5 | 48.64 | 48.79 | 48.93 | 49.07 | 49.21 | 49.35 | 47.58 | 48.22
623 | 46.47 | 46.62 | 46.77 | 46.92 | 47.06 | 47.21 | 47.36 | 47.5 | 47.65 | 47.79 | 47.94 | 48.08 | 48.22 | 48.37 | 48.51 | 48.65 | 48.79 | 48.94 | 49.08 | 49.22 | 49.36 | 49.5 | 47.73 | 48.37
624 | 46.62 | 46.77 | 46.92 | 47.07 | 47.21 | 47.36 | 47.51 | 47.65 | 47.8 | 47.94 | 48.09 | 48.23 | 48.37 | 48.52 | 48.66 | 48.8 | 48.94 | 49.09 | 49.23 | 49.37 | 49.51 | 49.65 | 47.88 | 48.52
625 | 46.77 | 46.92 | 47.07 | 47.22 | 47.36 | 47.51 | 47.66 | 47.8 | 47.95 | 48.09 | 48.24 | 48.38 | 48.52 | 48.67 | 48.81 | 48.95 | 49.09 | 49.24 | 49.38 | 49.52 | 49.66 | 49.8 | 48.03 | 48.67
626 | 46.92 | 47.07 | 47.22 | 47.37 | 47.51 | 47.66 | 47.81 | 47.95 | 48.1 | 48.24 | 48.39 | 48.53 | 48.67 | 48.82 | 48.96 | 49.1 | 49.25 | 49.39 | 49.53 | 49.67 | 49.81 | 49.95 | 48.18 | 48.82
627 | 47.07 | 47.22 | 47.37 | 47.52 | 47.66 | 47.81 | 47.96 | 48.1 | 48.25 | 48.39 | 48.54 | 48.68 | 48.83 | 48.97 | 49.11 | 49.25 | 49.4 | 49.54 | 49.68 | 49.82 | 49.96 | 50.1 | 48.33 | 48.97
628 | 47.23 | 47.37 | 47.52 | 47.67 | 47.82 | 47.96 | 48.11 | 48.25 | 48.4 | 48.54 | 48.69 | 48.83 | 48.98 | 49.12 | 49.26 | 49.41 | 49.55 | 49.69 | 49.83 | 49.97 | 50.11 | 50.25 | 48.48 | 49.12
629 | 47.38 | 47.52 | 47.67 | 47.82 | 47.97 | 48.11 | 48.26 | 48.41 | 48.55 | 48.7 | 48.84 | 48.98 | 49.13 | 49.27 | 49.41 | 49.56 | 49.7 | 49.84 | 49.98 | 50.13 | 50.27 | 50.41 | 48.63 | 49.27
630 | 47.53 | 47.68 | 47.82 | 47.97 | 48.12 | 48.26 | 48.41 | 48.56 | 48.7 | 48.85 | 48.99 | 49.14 | 49.28 | 49.42 | 49.57 | 49.71 | 49.85 | 49.99 | 50.14 | 50.28 | 50.42 | 50.56 | 48.78 | 49.42
631 | 47.68 | 47.83 | 47.98 | 48.12 | 48.27 | 48.42 | 48.56 | 48.71 | 48.85 | 49 | 49.14 | 49.29 | 49.43 | 49.58 | 49.72 | 49.86 | 50 | 50.15 | 50.29 | 50.43 | 50.57 | 50.71 | 48.94 | 49.58
632 | 47.83 | 47.98 | 48.13 | 48.27 | 48.42 | 48.57 | 48.71 | 48.86 | 49.01 | 49.15 | 49.3 | 49.44 | 49.58 | 49.73 | 49.87 | 50.01 | 50.16 | 50.3 | 50.44 | 50.58 | 50.72 | 50.86 | 49.09 | 49.73
633 | 47.98 | 48.13 | 48.28 | 48.43 | 48.57 | 48.72 | 48.87 | 49.01 | 49.16 | 49.3 | 49.45 | 49.59 | 49.74 | 49.88 | 50.02 | 50.17 | 50.31 | 50.45 | 50.59 | 50.73 | 50.88 | 51.02 | 49.24 | 49.88
634 | 48.14 | 48.28 | 48.43 | 48.58 | 48.73 | 48.87 | 49.02 | 49.17 | 49.31 | 49.46 | 49.6 | 49.75 | 49.89 | 50.03 | 50.18 | 50.32 | 50.46 | 50.6 | 50.75 | 50.89 | 51.03 | 51.17 | 49.39 | 50.03
635 | 48.29 | 48.44 | 48.59 | 48.73 | 48.88 | 49.03 | 49.17 | 49.32 | 49.46 | 49.61 | 49.75 | 49.9 | 50.04 | 50.19 | 50.33 | 50.47 | 50.62 | 50.76 | 50.9 | 51.04 | 51.18 | 51.32 | 49.55 | 50.19
636 | 48.44 | 48.59 | 48.74 | 48.89 | 49.03 | 49.18 | 49.33 | 49.47 | 49.62 | 49.76 | 49.91 | 50.05 | 50.2 | 50.34 | 50.48 | 50.63 | 50.77 | 50.91 | 51.05 | 51.19 | 51.34 | 51.48 | 49.7 | 50.34
637 | 48.59 | 48.74 | 48.89 | 49.04 | 49.19 | 49.33 | 49.48 | 49.63 | 49.77 | 49.92 | 50.06 | 50.21 | 50.35 | 50.49 | 50.64 | 50.78 | 50.92 | 51.06 | 51.21 | 51.35 | 51.49 | 51.63 | 49.85 | 50.49
638 | 48.75 | 48.9 | 49.04 | 49.19 | 49.34 | 49.49 | 49.63 | 49.78 | 49.92 | 50.07 | 50.21 | 50.36 | 50.5 | 50.65 | 50.79 | 50.93 | 51.08 | 51.22 | 51.36 | 51.5 | 51.64 | 51.78 | 50.01 | 50.65
639 | 48.9 | 49.05 | 49.2 | 49.35 | 49.49 | 49.64 | 49.79 | 49.93 | 50.08 | 50.22 | 50.37 | 50.51 | 50.66 | 50.8 | 50.94 | 51.09 | 51.23 | 51.37 | 51.51 | 51.66 | 51.8 | 51.94 | 50.16 | 50.8
640 | 49.06 | 49.2 | 49.35 | 49.5 | 49.65 | 49.79 | 49.94 | 50.09 | 50.23 | 50.38 | 50.52 | 50.67 | 50.81 | 50.96 | 51.1 | 51.24 | 51.38 | 51.53 | 51.67 | 51.81 | 51.95 | 52.09 | 50.32 | 50.96
641 | 49.21 | 49.36 | 49.51 | 49.65 | 49.8 | 49.95 | 50.09 | 50.24 | 50.39 | 50.53 | 50.68 | 50.82 | 50.97 | 51.11 | 51.25 | 51.4 | 51.54 | 51.68 | 51.82 | 51.97 | 52.11 | 52.25 | 50.47 | 51.11
642 | 49.36 | 49.51 | 49.66 | 49.81 | 49.96 | 50.1 | 50.25 | 50.4 | 50.54 | 50.69 | 50.83 | 50.98 | 51.12 | 51.26 | 51.41 | 51.55 | 51.69 | 51.84 | 51.98 | 52.12 | 52.26 | 52.4 | 50.62 | 51.27
643 | 49.52 | 49.67 | 49.82 | 49.96 | 50.11 | 50.26 | 50.4 | 50.55 | 50.7 | 50.84 | 50.99 | 51.13 | 51.28 | 51.42 | 51.56 | 51.71 | 51.85 | 51.99 | 52.13 | 52.28 | 52.42 | 52.56 | 50.78 | 51.42
644 | 49.67 | 49.82 | 49.97 | 50.12 | 50.27 | 50.41 | 50.56 | 50.71 | 50.85 | 51 | 51.14 | 51.29 | 51.43 | 51.57 | 51.72 | 51.86 | 52 | 52.15 | 52.29 | 52.43 | 52.57 | 52.71 | 50.93 | 51.58
645 | 49.83 | 49.98 | 50.13 | 50.27 | 50.42 | 50.57 | 50.71 | 50.86 | 51.01 | 51.15 | 51.3 | 51.44 | 51.59 | 51.73 | 51.87 | 52.02 | 52.16 | 52.3 | 52.45 | 52.59 | 52.73 | 52.87 | 51.09 | 51.73
646 | 49.98 | 50.13 | 50.28 | 50.43 | 50.58 | 50.72 | 50.87 | 51.02 | 51.16 | 51.31 | 51.45 | 51.6 | 51.74 | 51.89 | 52.03 | 52.17 | 52.32 | 52.46 | 52.6 | 52.74 | 52.88 | 53.03 | 51.25 | 51.89
647 | 50.14 | 50.29 | 50.44 | 50.59 | 50.73 | 50.88 | 51.03 | 51.17 | 51.32 | 51.46 | 51.61 | 51.75 | 51.9 | 52.04 | 52.19 | 52.33 | 52.47 | 52.61 | 52.76 | 52.9 | 53.04 | 53.18 | 51.4 | 52.04
648 | 50.3 | 50.45 | 50.59 | 50.74 | 50.89 | 51.04 | 51.18 | 51.33 | 51.47 | 51.62 | 51.77 | 51.91 | 52.05 | 52.2 | 52.34 | 52.49 | 52.63 | 52.77 | 52.91 | 53.06 | 53.2 | 53.34 | 51.56 | 52.2
649 | 50.45 | 50.6 | 50.75 | 50.9 | 51.04 | 51.19 | 51.34 | 51.48 | 51.63 | 51.78 | 51.92 | 52.07 | 52.21 | 52.35 | 52.5 | 52.64 | 52.79 | 52.93 | 53.07 | 53.21 | 53.35 | 53.49 | 51.71 | 52.36
650 | 50.61 | 50.76 | 50.91 | 51.05 | 51.2 | 51.35 | 51.49 | 51.64 | 51.79 | 51.93 | 52.08 | 52.22 | 52.37 | 52.51 | 52.66 | 52.8 | 52.94 | 53.08 | 53.23 | 53.37 | 53.51 | 53.65 | 51.87 | 52.51
651 | 50.77 | 50.91 | 51.06 | 51.21 | 51.36 | 51.51 | 51.65 | 51.8 | 51.94 | 52.09 | 52.23 | 52.38 | 52.52 | 52.67 | 52.81 | 52.96 | 53.1 | 53.24 | 53.38 | 53.53 | 53.67 | 53.81 | 52.03 | 52.67
652 | 50.92 | 51.07 | 51.22 | 51.37 | 51.51 | 51.66 | 51.81 | 51.96 | 52.1 | 52.25 | 52.39 | 52.54 | 52.68 | 52.83 | 52.97 | 53.11 | 53.26 | 53.4 | 53.54 | 53.68 | 53.83 | 53.97 | 52.18 | 52.83
653 | 51.08 | 51.23 | 51.38 | 51.52 | 51.67 | 51.82 | 51.97 | 52.11 | 52.26 | 52.4 | 52.55 | 52.69 | 52.84 | 52.98 | 53.13 | 53.27 | 53.41 | 53.56 | 53.7 | 53.84 | 53.98 | 54.12 | 52.34 | 52.99
654 | 51.24 | 51.39 | 51.53 | 51.68 | 51.83 | 51.98 | 52.12 | 52.27 | 52.42 | 52.56 | 52.71 | 52.85 | 53 | 53.14 | 53.28 | 53.43 | 53.57 | 53.71 | 53.86 | 54 | 54.14 | 54.28 | 52.5 | 53.14
655 | 51.39 | 51.54 | 51.69 | 51.84 | 51.99 | 52.13 | 52.28 | 52.43 | 52.57 | 52.72 | 52.87 | 53.01 | 53.15 | 53.3 | 53.44 | 53.59 | 53.73 | 53.87 | 54.02 | 54.16 | 54.3 | 54.44 | 52.66 | 53.3
656 | 51.55 | 51.7 | 51.85 | 52 | 52.15 | 52.29 | 52.44 | 52.59 | 52.73 | 52.88 | 53.02 | 53.17 | 53.31 | 53.46 | 53.6 | 53.74 | 53.89 | 54.03 | 54.17 | 54.32 | 54.46 | 54.6 | 52.82 | 53.46
657 | 51.71 | 51.86 | 52.01 | 52.16 | 52.3 | 52.45 | 52.6 | 52.74 | 52.89 | 53.04 | 53.18 | 53.33 | 53.47 | 53.62 | 53.76 | 53.9 | 54.05 | 54.19 | 54.33 | 54.47 | 54.62 | 54.76 | 52.97 | 53.62
658 | 51.87 | 52.02 | 52.17 | 52.31 | 52.46 | 52.61 | 52.76 | 52.9 | 53.05 | 53.19 | 53.34 | 53.49 | 53.63 | 53.77 | 53.92 | 54.06 | 54.21 | 54.35 | 54.49 | 54.63 | 54.78 | 54.92 | 53.13 | 53.78
659 | 52.03 | 52.18 | 52.33 | 52.47 | 52.62 | 52.77 | 52.91 | 53.06 | 53.21 | 53.35 | 53.5 | 53.64 | 53.79 | 53.93 | 54.08 | 54.22 | 54.36 | 54.51 | 54.65 | 54.79 | 54.93 | 55.08 | 53.29 | 53.94
660 | 52.19 | 52.34 | 52.48 | 52.63 | 52.78 | 52.93 | 53.07 | 53.22 | 53.37 | 53.51 | 53.66 | 53.8 | 53.95 | 54.09 | 54.24 | 54.38 | 54.52 | 54.67 | 54.81 | 54.95 | 55.09 | 55.24 | 53.45 | 54.1
661 | 52.35 | 52.49 | 52.64 | 52.79 | 52.94 | 53.09 | 53.23 | 53.38 | 53.53 | 53.67 | 53.82 | 53.96 | 54.11 | 54.25 | 54.4 | 54.54 | 54.68 | 54.83 | 54.97 | 55.11 | 55.25 | 55.4 | 53.61 | 54.26
662 | 52.51 | 52.65 | 52.8 | 52.95 | 53.1 | 53.25 | 53.39 | 53.54 | 53.69 | 53.83 | 53.98 | 54.12 | 54.27 | 54.41 | 54.56 | 54.7 | 54.84 | 54.99 | 55.13 | 55.27 | 55.41 | 55.56 | 53.77 | 54.42
663 | 52.67 | 52.81 | 52.96 | 53.11 | 53.26 | 53.41 | 53.55 | 53.7 | 53.85 | 53.99 | 54.14 | 54.28 | 54.43 | 54.57 | 54.72 | 54.86 | 55 | 55.15 | 55.29 | 55.43 | 55.57 | 55.72 | 53.93 | 54.58
664 | 52.82 | 52.97 | 53.12 | 53.27 | 53.42 | 53.57 | 53.71 | 53.86 | 54.01 | 54.15 | 54.3 | 54.44 | 54.59 | 54.73 | 54.88 | 55.02 | 55.16 | 55.31 | 55.45 | 55.59 | 55.73 | 55.88 | 54.09 | 54.74
665 | 52.99 | 53.13 | 53.28 | 53.43 | 53.58 | 53.73 | 53.87 | 54.02 | 54.17 | 54.31 | 54.46 | 54.6 | 54.75 | 54.89 | 55.04 | 55.18 | 55.32 | 55.47 | 55.61 | 55.75 | 55.9 | 56.04 | 54.25 | 54.9
666 | 53.15 | 53.29 | 53.44 | 53.59 | 53.74 | 53.89 | 54.03 | 54.18 | 54.33 | 54.47 | 54.62 | 54.76 | 54.91 | 55.05 | 55.2 | 55.34 | 55.49 | 55.63 | 55.77 | 55.91 | 56.06 | 56.2 | 54.41 | 55.06
667 | 53.31 | 53.45 | 53.6 | 53.75 | 53.9 | 54.05 | 54.19 | 54.34 | 54.49 | 54.63 | 54.78 | 54.92 | 55.07 | 55.21 | 55.36 | 55.5 | 55.65 | 55.79 | 55.93 | 56.08 | 56.22 | 56.36 | 54.57 | 55.22
668 | 53.47 | 53.62 | 53.76 | 53.91 | 54.06 | 54.21 | 54.36 | 54.5 | 54.65 | 54.79 | 54.94 | 55.09 | 55.23 | 55.38 | 55.52 | 55.66 | 55.81 | 55.95 | 56.09 | 56.24 | 56.38 | 56.52 | 54.73 | 55.38
669 | 53.63 | 53.78 | 53.93 | 54.07 | 54.22 | 54.37 | 54.52 | 54.66 | 54.81 | 54.96 | 55.1 | 55.25 | 55.39 | 55.54 | 55.68 | 55.83 | 55.97 | 56.11 | 56.26 | 56.4 | 56.54 | 56.68 | 54.89 | 55.54
670 | 53.79 | 53.94 | 54.09 | 54.24 | 54.38 | 54.53 | 54.68 | 54.82 | 54.97 | 55.12 | 55.26 | 55.41 | 55.55 | 55.7 | 55.84 | 55.99 | 56.13 | 56.27 | 56.42 | 56.56 | 56.7 | 56.84 | 55.06 | 55.7
671 | 53.95 | 54.1 | 54.25 | 54.4 | 54.54 | 54.69 | 54.84 | 54.99 | 55.13 | 55.28 | 55.43 | 55.57 | 55.72 | 55.86 | 56.01 | 56.15 | 56.29 | 56.44 | 56.58 | 56.72 | 56.86 | 57.01 | 55.22 | 55.87
672 | 54.11 | 54.26 | 54.41 | 54.56 | 54.71 | 54.85 | 55 | 55.15 | 55.3 | 55.44 | 55.59 | 55.73 | 55.88 | 56.02 | 56.17 | 56.31 | 56.46 | 56.6 | 56.74 | 56.88 | 57.03 | 57.17 | 55.38 | 56.03
673 | 54.28 | 54.42 | 54.57 | 54.72 | 54.87 | 55.02 | 55.16 | 55.31 | 55.46 | 55.6 | 55.75 | 55.9 | 56.04 | 56.19 | 56.33 | 56.47 | 56.62 | 56.76 | 56.9 | 57.05 | 57.19 | 57.33 | 55.54 | 56.19
674 | 54.44 | 54.59 | 54.74 | 54.88 | 55.03 | 55.18 | 55.33 | 55.47 | 55.62 | 55.77 | 55.91 | 56.06 | 56.2 | 56.35 | 56.49 | 56.64 | 56.78 | 56.92 | 57.07 | 57.21 | 57.35 | 57.5 | 55.71 | 56.35
675 | 54.6 | 54.75 | 54.9 | 55.05 | 55.19 | 55.34 | 55.49 | 55.64 | 55.78 | 55.93 | 56.08 | 56.22 | 56.37 | 56.51 | 56.66 | 56.8 | 56.94 | 57.09 | 57.23 | 57.37 | 57.52 | 57.66 | 55.87 | 56.52
676 | 54.76 | 54.91 | 55.06 | 55.21 | 55.36 | 55.51 | 55.65 | 55.8 | 55.95 | 56.09 | 56.24 | 56.38 | 56.53 | 56.67 | 56.82 | 56.96 | 57.11 | 57.25 | 57.39 | 57.54 | 57.68 | 57.82 | 56.03 | 56.68
677 | 54.93 | 55.08 | 55.22 | 55.37 | 55.52 | 55.67 | 55.82 | 55.96 | 56.11 | 56.26 | 56.4 | 56.55 | 56.69 | 56.84 | 56.98 | 57.13 | 57.27 | 57.41 | 57.56 | 57.7 | 57.84 | 57.99 | 56.19 | 56.84
678 | 55.09 | 55.24 | 55.39 | 55.54 | 55.68 | 55.83 | 55.98 | 56.13 | 56.27 | 56.42 | 56.57 | 56.71 | 56.86 | 57 | 57.15 | 57.29 | 57.43 | 57.58 | 57.72 | 57.86 | 58.01 | 58.15 | 56.36 | 57.01
679 | 55.25 | 55.4 | 55.55 | 55.7 | 55.85 | 56 | 56.14 | 56.29 | 56.44 | 56.58 | 56.73 | 56.87 | 57.02 | 57.16 | 57.31 | 57.45 | 57.6 | 57.74 | 57.89 | 58.03 | 58.17 | 58.31 | 56.52 | 57.17
680 | 55.42 | 55.57 | 55.72 | 55.86 | 56.01 | 56.16 | 56.31 | 56.45 | 56.6 | 56.75 | 56.89 | 57.04 | 57.18 | 57.33 | 57.47 | 57.62 | 57.76 | 57.91 | 58.05 | 58.19 | 58.34 | 58.48 | 56.69 | 57.34
681 | 55.58 | 55.73 | 55.88 | 56.03 | 56.18 | 56.32 | 56.47 | 56.62 | 56.77 | 56.91 | 57.06 | 57.2 | 57.35 | 57.49 | 57.64 | 57.78 | 57.93 | 58.07 | 58.21 | 58.36 | 58.5 | 58.64 | 56.85 | 57.5
682 | 55.75 | 55.89 | 56.04 | 56.19 | 56.34 | 56.49 | 56.64 | 56.78 | 56.93 | 57.08 | 57.22 | 57.37 | 57.51 | 57.66 | 57.8 | 57.95 | 58.09 | 58.24 | 58.38 | 58.52 | 58.67 | 58.81 | 57.02 | 57.67
683 | 55.91 | 56.06 | 56.21 | 56.36 | 56.51 | 56.65 | 56.8 | 56.95 | 57.09 | 57.24 | 57.39 | 57.53 | 57.68 | 57.82 | 57.97 | 58.11 | 58.26 | 58.4 | 58.54 | 58.69 | 58.83 | 58.97 | 57.18 | 57.83
684 | 56.08 | 56.22 | 56.37 | 56.52 | 56.67 | 56.82 | 56.97 | 57.11 | 57.26 | 57.41 | 57.55 | 57.7 | 57.84 | 57.99 | 58.13 | 58.28 | 58.42 | 58.57 | 58.71 | 58.85 | 59 | 59.14 | 57.35 | 58
685 | 56.24 | 56.39 | 56.54 | 56.69 | 56.84 | 56.98 | 57.13 | 57.28 | 57.42 | 57.57 | 57.72 | 57.86 | 58.01 | 58.15 | 58.3 | 58.44 | 58.59 | 58.73 | 58.88 | 59.02 | 59.16 | 59.3 | 57.51 | 58.16
686 | 56.41 | 56.56 | 56.7 | 56.85 | 57 | 57.15 | 57.3 | 57.44 | 57.59 | 57.74 | 57.88 | 58.03 | 58.17 | 58.32 | 58.46 | 58.61 | 58.75 | 58.9 | 59.04 | 59.18 | 59.33 | 59.47 | 57.68 | 58.33
687 | 56.57 | 56.72 | 56.87 | 57.02 | 57.17 | 57.31 | 57.46 | 57.61 | 57.76 | 57.9 | 58.05 | 58.19 | 58.34 | 58.49 | 58.63 | 58.77 | 58.92 | 59.06 | 59.21 | 59.35 | 59.49 | 59.64 | 57.84 | 58.49
688 | 56.74 | 56.89 | 57.04 | 57.18 | 57.33 | 57.48 | 57.63 | 57.78 | 57.92 | 58.07 | 58.21 | 58.36 | 58.51 | 58.65 | 58.8 | 58.94 | 59.09 | 59.23 | 59.37 | 59.52 | 59.66 | 59.8 | 58.01 | 58.66
689 | 56.9 | 57.05 | 57.2 | 57.35 | 57.5 | 57.65 | 57.79 | 57.94 | 58.09 | 58.24 | 58.38 | 58.53 | 58.67 | 58.82 | 58.96 | 59.11 | 59.25 | 59.4 | 59.54 | 59.68 | 59.83 | 59.97 | 58.17 | 58.83
690 | 57.07 | 57.22 | 57.37 | 57.52 | 57.66 | 57.81 | 57.96 | 58.11 | 58.26 | 58.4 | 58.55 | 58.69 | 58.84 | 58.99 | 59.13 | 59.27 | 59.42 | 59.56 | 59.71 | 59.85 | 59.99 | 60.14 | 58.34 | 58.99
691 | 57.24 | 57.39 | 57.53 | 57.68 | 57.83 | 57.98 | 58.13 | 58.27 | 58.42 | 58.57 | 58.71 | 58.86 | 59.01 | 59.15 | 59.3 | 59.44 | 59.59 | 59.73 | 59.87 | 60.02 | 60.16 | 60.3 | 58.51 | 59.16
692 | 57.4 | 57.55 | 57.7 | 57.85 | 58 | 58.15 | 58.29 | 58.44 | 58.59 | 58.74 | 58.88 | 59.03 | 59.17 | 59.32 | 59.46 | 59.61 | 59.75 | 59.9 | 60.04 | 60.19 | 60.33 | 60.47 | 58.68 | 59.33
693 | 57.57 | 57.72 | 57.87 | 58.02 | 58.17 | 58.31 | 58.46 | 58.61 | 58.76 | 58.9 | 59.05 | 59.2 | 59.34 | 59.49 | 59.63 | 59.78 | 59.92 | 60.07 | 60.21 | 60.35 | 60.5 | 60.64 | 58.84 | 59.5
694 | 57.74 | 57.89 | 58.04 | 58.18 | 58.33 | 58.48 | 58.63 | 58.78 | 58.92 | 59.07 | 59.22 | 59.36 | 59.51 | 59.65 | 59.8 | 59.94 | 60.09 | 60.23 | 60.38 | 60.52 | 60.66 | 60.81 | 59.01 | 59.66
695 | 57.91 | 58.05 | 58.2 | 58.35 | 58.5 | 58.65 | 58.8 | 58.94 | 59.09 | 59.24 | 59.38 | 59.53 | 59.68 | 59.82 | 59.97 | 60.11 | 60.26 | 60.4 | 60.55 | 60.69 | 60.83 | 60.98 | 59.18 | 59.83
696 | 58.07 | 58.22 | 58.37 | 58.52 | 58.67 | 58.82 | 58.97 | 59.11 | 59.26 | 59.41 | 59.55 | 59.7 | 59.84 | 59.99 | 60.14 | 60.28 | 60.43 | 60.57 | 60.71 | 60.86 | 61 | 61.14 | 59.35 | 60
697 | 58.24 | 58.39 | 58.54 | 58.69 | 58.84 | 58.99 | 59.13 | 59.28 | 59.43 | 59.57 | 59.72 | 59.87 | 60.01 | 60.16 | 60.3 | 60.45 | 60.59 | 60.74 | 60.88 | 61.03 | 61.17 | 61.31 | 59.51 | 60.17
698 | 58.41 | 58.56 | 58.71 | 58.86 | 59.01 | 59.15 | 59.3 | 59.45 | 59.6 | 59.74 | 59.89 | 60.04 | 60.18 | 60.33 | 60.47 | 60.62 | 60.76 | 60.91 | 61.05 | 61.19 | 61.34 | 61.48 | 59.68 | 60.34
699 | 58.58 | 58.73 | 58.88 | 59.03 | 59.17 | 59.32 | 59.47 | 59.62 | 59.76 | 59.91 | 60.06 | 60.2 | 60.35 | 60.5 | 60.64 | 60.79 | 60.93 | 61.08 | 61.22 | 61.36 | 61.51 | 61.65 | 59.85 | 60.51
700 | 58.75 | 58.9 | 59.05 | 59.19 | 59.34 | 59.49 | 59.64 | 59.79 | 59.93 | 60.08 | 60.23 | 60.37 | 60.52 | 60.67 | 60.81 | 60.96 | 61.1 | 61.25 | 61.39 | 61.53 | 61.68 | 61.82 | 60.02 | 60.68
701 | 58.92 | 59.07 | 59.22 | 59.36 | 59.51 | 59.66 | 59.81 | 59.96 | 60.1 | 60.25 | 60.4 | 60.54 | 60.69 | 60.83 | 60.98 | 61.13 | 61.27 | 61.41 | 61.56 | 61.7 | 61.85 | 61.99 | 60.19 | 60.85
702 | 59.09 | 59.24 | 59.38 | 59.53 | 59.68 | 59.83 | 59.98 | 60.13 | 60.27 | 60.42 | 60.57 | 60.71 | 60.86 | 61 | 61.15 | 61.3 | 61.44 | 61.58 | 61.73 | 61.87 | 62.02 | 62.16 | 60.36 | 61.01
703 | 59.26 | 59.41 | 59.55 | 59.7 | 59.85 | 60 | 60.15 | 60.3 | 60.44 | 60.59 | 60.74 | 60.88 | 61.03 | 61.17 | 61.32 | 61.47 | 61.61 | 61.76 | 61.9 | 62.04 | 62.19 | 62.33 | 60.53 | 61.19
704 | 59.43 | 59.57 | 59.72 | 59.87 | 60.02 | 60.17 | 60.32 | 60.47 | 60.61 | 60.76 | 60.91 | 61.05 | 61.2 | 61.34 | 61.49 | 61.64 | 61.78 | 61.93 | 62.07 | 62.21 | 62.36 | 62.5 | 60.7 | 61.36
705 | 59.6 | 59.74 | 59.89 | 60.04 | 60.19 | 60.34 | 60.49 | 60.64 | 60.78 | 60.93 | 61.08 | 61.22 | 61.37 | 61.52 | 61.66 | 61.81 | 61.95 | 62.1 | 62.24 | 62.38 | 62.53 | 62.67 | 60.87 | 61.53
706 | 59.77 | 59.92 | 60.06 | 60.21 | 60.36 | 60.51 | 60.66 | 60.81 | 60.95 | 61.1 | 61.25 | 61.39 | 61.54 | 61.69 | 61.83 | 61.98 | 62.12 | 62.27 | 62.41 | 62.55 | 62.7 | 62.84 | 61.04 | 61.7
707 | 59.94 | 60.09 | 60.24 | 60.38 | 60.53 | 60.68 | 60.83 | 60.98 | 61.12 | 61.27 | 61.42 | 61.57 | 61.71 | 61.86 | 62 | 62.15 | 62.29 | 62.44 | 62.58 | 62.73 | 62.87 | 63.01 | 61.21 | 61.87
708 | 60.11 | 60.26 | 60.41 | 60.56 | 60.7 | 60.85 | 61 | 61.15 | 61.3 | 61.44 | 61.59 | 61.74 | 61.88 | 62.03 | 62.17 | 62.32 | 62.46 | 62.61 | 62.75 | 62.9 | 63.04 | 63.18 | 61.38 | 62.04
709 | 60.28 | 60.43 | 60.58 | 60.73 | 60.87 | 61.02 | 61.17 | 61.32 | 61.47 | 61.61 | 61.76 | 61.91 | 62.05 | 62.2 | 62.35 | 62.49 | 62.64 | 62.78 | 62.92 | 63.07 | 63.21 | 63.36 | 61.55 | 62.21
710 | 60.45 | 60.6 | 60.75 | 60.9 | 61.05 | 61.2 | 61.34 | 61.49 | 61.64 | 61.79 | 61.93 | 62.08 | 62.23 | 62.37 | 62.52 | 62.66 | 62.81 | 62.95 | 63.1 | 63.24 | 63.38 | 63.53 | 61.73 | 62.38
711 | 60.62 | 60.77 | 60.92 | 61.07 | 61.22 | 61.37 | 61.51 | 61.66 | 61.81 | 61.96 | 62.1 | 62.25 | 62.4 | 62.54 | 62.69 | 62.83 | 62.98 | 63.12 | 63.27 | 63.41 | 63.56 | 63.7 | 61.9 | 62.55
712 | 60.79 | 60.94 | 61.09 | 61.24 | 61.39 | 61.54 | 61.69 | 61.83 | 61.98 | 62.13 | 62.28 | 62.42 | 62.57 | 62.72 | 62.86 | 63.01 | 63.15 | 63.3 | 63.44 | 63.59 | 63.73 | 63.87 | 62.07 | 62.73
713 | 60.97 | 61.12 | 61.26 | 61.41 | 61.56 | 61.71 | 61.86 | 62.01 | 62.15 | 62.3 | 62.45 | 62.6 | 62.74 | 62.89 | 63.03 | 63.18 | 63.32 | 63.47 | 63.61 | 63.76 | 63.9 | 64.05 | 62.24 | 62.9
714 | 61.14 | 61.29 | 61.44 | 61.59 | 61.74 | 61.88 | 62.03 | 62.18 | 62.33 | 62.47 | 62.62 | 62.77 | 62.91 | 63.06 | 63.21 | 63.35 | 63.5 | 63.64 | 63.79 | 63.93 | 64.07 | 64.22 | 62.41 | 63.07
715 | 61.31 | 61.46 | 61.61 | 61.76 | 61.91 | 62.06 | 62.2 | 62.35 | 62.5 | 62.65 | 62.79 | 62.94 | 63.09 | 63.23 | 63.38 | 63.52 | 63.67 | 63.81 | 63.96 | 64.1 | 64.25 | 64.39 | 62.59 | 63.25
716 | 61.48 | 61.63 | 61.78 | 61.93 | 62.08 | 62.23 | 62.38 | 62.53 | 62.67 | 62.82 | 62.97 | 63.11 | 63.26 | 63.41 | 63.55 | 63.7 | 63.84 | 63.99 | 64.13 | 64.28 | 64.42 | 64.57 | 62.76 | 63.42
717 | 61.66 | 61.81 | 61.96 | 62.1 | 62.25 | 62.4 | 62.55 | 62.7 | 62.85 | 62.99 | 63.14 | 63.29 | 63.43 | 63.58 | 63.73 | 63.87 | 64.02 | 64.16 | 64.31 | 64.45 | 64.59 | 64.74 | 62.93 | 63.59
718 | 61.83 | 61.98 | 62.13 | 62.28 | 62.43 | 62.58 | 62.72 | 62.87 | 63.02 | 63.17 | 63.31 | 63.46 | 63.61 | 63.75 | 63.9 | 64.04 | 64.19 | 64.34 | 64.48 | 64.62 | 64.77 | 64.91 | 63.11 | 63.77
719 | 62 | 62.15 | 62.3 | 62.45 | 62.6 | 62.75 | 62.9 | 63.05 | 63.19 | 63.34 | 63.49 | 63.64 | 63.78 | 63.93 | 64.07 | 64.22 | 64.36 | 64.51 | 64.65 | 64.8 | 64.94 | 65.09 | 63.28 | 63.94
720 | 62.18 | 62.33 | 62.48 | 62.63 | 62.78 | 62.92 | 63.07 | 63.22 | 63.37 | 63.52 | 63.66 | 63.81 | 63.96 | 64.1 | 64.25 | 64.39 | 64.54 | 64.68 | 64.83 | 64.97 | 65.12 | 65.26 | 63.46 | 64.11
721 | 62.35 | 62.5 | 62.65 | 62.8 | 62.95 | 63.1 | 63.25 | 63.39 | 63.54 | 63.69 | 63.84 | 63.98 | 64.13 | 64.28 | 64.42 | 64.57 | 64.71 | 64.86 | 65 | 65.15 | 65.29 | 65.44 | 63.63 | 64.29
722 | 62.53 | 62.68 | 62.83 | 62.97 | 63.12 | 63.27 | 63.42 | 63.57 | 63.72 | 63.86 | 64.01 | 64.16 | 64.3 | 64.45 | 64.6 | 64.74 | 64.89 | 65.03 | 65.18 | 65.32 | 65.47 | 65.61 | 63.8 | 64.46
723 | 62.7 | 62.85 | 63 | 63.15 | 63.3 | 63.45 | 63.6 | 63.74 | 63.89 | 64.04 | 64.19 | 64.33 | 64.48 | 64.63 | 64.77 | 64.92 | 65.06 | 65.21 | 65.35 | 65.5 | 65.64 | 65.79 | 63.98 | 64.64
724 | 62.88 | 63.03 | 63.18 | 63.32 | 63.47 | 63.62 | 63.77 | 63.92 | 64.07 | 64.21 | 64.36 | 64.51 | 64.66 | 64.8 | 64.95 | 65.09 | 65.24 | 65.38 | 65.53 | 65.67 | 65.82 | 65.96 | 64.15 | 64.81
725 | 63.05 | 63.2 | 63.35 | 63.5 | 63.65 | 63.8 | 63.95 | 64.09 | 64.24 | 64.39 | 64.54 | 64.68 | 64.83 | 64.98 | 65.12 | 65.27 | 65.41 | 65.56 | 65.7 | 65.85 | 65.99 | 66.14 | 64.33 | 64.99
726 | 63.23 | 63.38 | 63.53 | 63.68 | 63.82 | 63.97 | 64.12 | 64.27 | 64.42 | 64.57 | 64.71 | 64.86 | 65.01 | 65.15 | 65.3 | 65.44 | 65.59 | 65.74 | 65.88 | 66.02 | 66.17 | 66.31 | 64.51 | 65.17
727 | 63.4 | 63.55 | 63.7 | 63.85 | 64 | 64.15 | 64.3 | 64.45 | 64.59 | 64.74 | 64.89 | 65.03 | 65.18 | 65.33 | 65.47 | 65.62 | 65.77 | 65.91 | 66.06 | 66.2 | 66.35 | 66.49 | 64.68 | 65.34
728 | 63.58 | 63.73 | 63.88 | 64.03 | 64.18 | 64.32 | 64.47 | 64.62 | 64.77 | 64.92 | 65.06 | 65.21 | 65.36 | 65.5 | 65.65 | 65.8 | 65.94 | 66.09 | 66.23 | 66.38 | 66.52 | 66.67 | 64.86 | 65.52
729 | 63.75 | 63.9 | 64.05 | 64.2 | 64.35 | 64.5 | 64.65 | 64.8 | 64.95 | 65.09 | 65.24 | 65.39 | 65.53 | 65.68 | 65.83 | 65.97 | 66.12 | 66.26 | 66.41 | 66.55 | 66.7 | 66.84 | 65.03 | 65.69
730 | 63.93 | 64.08 | 64.23 | 64.38 | 64.53 | 64.68 | 64.83 | 64.97 | 65.12 | 65.27 | 65.42 | 65.56 | 65.71 | 65.86 | 66 | 66.15 | 66.3 | 66.44 | 66.59 | 66.73 | 66.87 | 67.02 | 65.21 | 65.87
731 | 64.11 | 64.26 | 64.41 | 64.56 | 64.71 | 64.85 | 65 | 65.15 | 65.3 | 65.45 | 65.59 | 65.74 | 65.89 | 66.03 | 66.18 | 66.33 | 66.47 | 66.62 | 66.76 | 66.91 | 67.05 | 67.2 | 65.39 | 66.05
732 | 64.28 | 64.43 | 64.58 | 64.73 | 64.88 | 65.03 | 65.18 | 65.33 | 65.48 | 65.62 | 65.77 | 65.92 | 66.07 | 66.21 | 66.36 | 66.5 | 66.65 | 66.8 | 66.94 | 67.09 | 67.23 | 67.37 | 65.56 | 66.23
733 | 64.46 | 64.61 | 64.76 | 64.91 | 65.06 | 65.21 | 65.36 | 65.51 | 65.65 | 65.8 | 65.95 | 66.1 | 66.24 | 66.39 | 66.54 | 66.68 | 66.83 | 66.97 | 67.12 | 67.26 | 67.41 | 67.55 | 65.74 | 66.4
734 | 64.64 | 64.79 | 64.94 | 65.09 | 65.24 | 65.39 | 65.53 | 65.68 | 65.83 | 65.98 | 66.13 | 66.27 | 66.42 | 66.57 | 66.71 | 66.86 | 67 | 67.15 | 67.3 | 67.44 | 67.59 | 67.73 | 65.92 | 66.58
735 | 64.82 | 64.97 | 65.12 | 65.27 | 65.41 | 65.56 | 65.71 | 65.86 | 66.01 | 66.16 | 66.3 | 66.45 | 66.6 | 66.75 | 66.89 | 67.04 | 67.18 | 67.33 | 67.47 | 67.62 | 67.76 | 67.91 | 66.1 | 66.76
736 | 64.99 | 65.14 | 65.29 | 65.44 | 65.59 | 65.74 | 65.89 | 66.04 | 66.19 | 66.33 | 66.48 | 66.63 | 66.78 | 66.92 | 67.07 | 67.22 | 67.36 | 67.51 | 67.65 | 67.8 | 67.94 | 68.09 | 66.28 | 66.94
737 | 65.17 | 65.32 | 65.47 | 65.62 | 65.77 | 65.92 | 66.07 | 66.22 | 66.37 | 66.51 | 66.66 | 66.81 | 66.96 | 67.1 | 67.25 | 67.39 | 67.54 | 67.69 | 67.83 | 67.98 | 68.12 | 68.27 | 66.45 | 67.12
738 | 65.35 | 65.5 | 65.65 | 65.8 | 65.95 | 66.1 | 66.25 | 66.4 | 66.54 | 66.69 | 66.84 | 66.99 | 67.13 | 67.28 | 67.43 | 67.57 | 67.72 | 67.86 | 68.01 | 68.15 | 68.3 | 68.44 | 66.63 | 67.29
739 | 65.53 | 65.68 | 65.83 | 65.98 | 66.13 | 66.28 | 66.43 | 66.57 | 66.72 | 66.87 | 67.02 | 67.17 | 67.31 | 67.46 | 67.61 | 67.75 | 67.9 | 68.04 | 68.19 | 68.33 | 68.48 | 68.62 | 66.81 | 67.47
740 | 65.71 | 65.86 | 66.01 | 66.16 | 66.31 | 66.46 | 66.61 | 66.75 | 66.9 | 67.05 | 67.2 | 67.34 | 67.49 | 67.64 | 67.79 | 67.93 | 68.08 | 68.22 | 68.37 | 68.51 | 68.66 | 68.8 | 66.99 | 67.65
741 | 65.89 | 66.04 | 66.19 | 66.34 | 66.49 | 66.64 | 66.78 | 66.93 | 67.08 | 67.23 | 67.38 | 67.52 | 67.67 | 67.82 | 67.96 | 68.11 | 68.26 | 68.4 | 68.55 | 68.69 | 68.84 | 68.98 | 67.17 | 67.83
742 | 66.07 | 66.22 | 66.37 | 66.52 | 66.67 | 66.81 | 66.96 | 67.11 | 67.26 | 67.41 | 67.56 | 67.7 | 67.85 | 68 | 68.14 | 68.29 | 68.44 | 68.58 | 68.73 | 68.87 | 69.02 | 69.16 | 67.35 | 68.01
743 | 66.25 | 66.4 | 66.55 | 66.7 | 66.85 | 66.99 | 67.14 | 67.29 | 67.44 | 67.59 | 67.74 | 67.88 | 68.03 | 68.18 | 68.32 | 68.47 | 68.62 | 68.76 | 68.91 | 69.05 | 69.2 | 69.34 | 67.53 | 68.19
744 | 66.43 | 66.58 | 66.73 | 66.88 | 67.03 | 67.17 | 67.32 | 67.47 | 67.62 | 67.77 | 67.92 | 68.06 | 68.21 | 68.36 | 68.5 | 68.65 | 68.8 | 68.94 | 69.09 | 69.23 | 69.38 | 69.52 | 67.71 | 68.37
745 | 66.61 | 66.76 | 66.91 | 67.06 | 67.21 | 67.36 | 67.5 | 67.65 | 67.8 | 67.95 | 68.1 | 68.24 | 68.39 | 68.54 | 68.68 | 68.83 | 68.98 | 69.12 | 69.27 | 69.41 | 69.56 | 69.7 | 67.89 | 68.55
746 | 66.79 | 66.94 | 67.09 | 67.24 | 67.39 | 67.54 | 67.68 | 67.83 | 67.98 | 68.13 | 68.28 | 68.43 | 68.57 | 68.72 | 68.87 | 69.01 | 69.16 | 69.3 | 69.45 | 69.59 | 69.74 | 69.88 | 68.07 | 68.73
747 | 66.97 | 67.12 | 67.27 | 67.42 | 67.57 | 67.72 | 67.87 | 68.01 | 68.16 | 68.31 | 68.46 | 68.61 | 68.75 | 68.9 | 69.05 | 69.19 | 69.34 | 69.48 | 69.63 | 69.78 | 69.92 | 70.07 | 68.25 | 68.92
748 | 67.15 | 67.3 | 67.45 | 67.6 | 67.75 | 67.9 | 68.05 | 68.19 | 68.34 | 68.49 | 68.64 | 68.79 | 68.93 | 69.08 | 69.23 | 69.37 | 69.52 | 69.67 | 69.81 | 69.96 | 70.1 | 70.25 | 68.43 | 69.1
749 | 67.33 | 67.48 | 67.63 | 67.78 | 67.93 | 68.08 | 68.23 | 68.38 | 68.53 | 68.67 | 68.82 | 68.97 | 69.12 | 69.26 | 69.41 | 69.56 | 69.7 | 69.85 | 69.99 | 70.14 | 70.28 | 70.43 | 68.61 | 69.28
750 | 67.51 | 67.66 | 67.81 | 67.96 | 68.11 | 68.26 | 68.41 | 68.56 | 68.71 | 68.85 | 69 | 69.15 | 69.3 | 69.44 | 69.59 | 69.74 | 69.88 | 70.03 | 70.18 | 70.32 | 70.47 | 70.61 | 68.8 | 69.46
751 | 67.69 | 67.84 | 67.99 | 68.14 | 68.29 | 68.44 | 68.59 | 68.74 | 68.89 | 69.04 | 69.18 | 69.33 | 69.48 | 69.63 | 69.77 | 69.92 | 70.07 | 70.21 | 70.36 | 70.5 | 70.65 | 70.79 | 68.98 | 69.64
752 | 67.87 | 68.03 | 68.18 | 68.33 | 68.47 | 68.62 | 68.77 | 68.92 | 69.07 | 69.22 | 69.37 | 69.51 | 69.66 | 69.81 | 69.96 | 70.1 | 70.25 | 70.39 | 70.54 | 70.69 | 70.83 | 70.98 | 69.16 | 69.82
753 | 68.06 | 68.21 | 68.36 | 68.51 | 68.66 | 68.81 | 68.96 | 69.1 | 69.25 | 69.4 | 69.55 | 69.7 | 69.84 | 69.99 | 70.14 | 70.28 | 70.43 | 70.58 | 70.72 | 70.87 | 71.01 | 71.16 | 69.34 | 70.01
754 | 68.24 | 68.39 | 68.54 | 68.69 | 68.84 | 68.99 | 69.14 | 69.29 | 69.44 | 69.58 | 69.73 | 69.88 | 70.03 | 70.17 | 70.32 | 70.47 | 70.61 | 70.76 | 70.91 | 71.05 | 71.2 | 71.34 | 69.53 | 70.19
755 | 68.42 | 68.57 | 68.72 | 68.87 | 69.02 | 69.17 | 69.32 | 69.47 | 69.62 | 69.77 | 69.91 | 70.06 | 70.21 | 70.36 | 70.5 | 70.65 | 70.8 | 70.94 | 71.09 | 71.23 | 71.38 | 71.52 | 69.71 | 70.37
756 | 68.61 | 68.76 | 68.91 | 69.06 | 69.2 | 69.35 | 69.5 | 69.65 | 69.8 | 69.95 | 70.1 | 70.25 | 70.39 | 70.54 | 70.69 | 70.83 | 70.98 | 71.13 | 71.27 | 71.42 | 71.56 | 71.71 | 69.89 | 70.56
757 | 68.79 | 68.94 | 69.09 | 69.24 | 69.39 | 69.54 | 69.69 | 69.84 | 69.98 | 70.13 | 70.28 | 70.43 | 70.58 | 70.72 | 70.87 | 71.02 | 71.16 | 71.31 | 71.46 | 71.6 | 71.75 | 71.89 | 70.07 | 70.74
758 | 68.97 | 69.12 | 69.27 | 69.42 | 69.57 | 69.72 | 69.87 | 70.02 | 70.17 | 70.32 | 70.46 | 70.61 | 70.76 | 70.91 | 71.05 | 71.2 | 71.35 | 71.49 | 71.64 | 71.79 | 71.93 | 72.08 | 70.26 | 70.92
759 | 69.16 | 69.31 | 69.46 | 69.61 | 69.76 | 69.91 | 70.05 | 70.2 | 70.35 | 70.5 | 70.65 | 70.8 | 70.94 | 71.09 | 71.24 | 71.38 | 71.53 | 71.68 | 71.82 | 71.97 | 72.12 | 72.26 | 70.44 | 71.11
760 | 69.34 | 69.49 | 69.64 | 69.79 | 69.94 | 70.09 | 70.24 | 70.39 | 70.54 | 70.68 | 70.83 | 70.98 | 71.13 | 71.28 | 71.42 | 71.57 | 71.72 | 71.86 | 72.01 | 72.15 | 72.3 | 72.44 | 70.63 | 71.29
761 | 69.52 | 69.67 | 69.82 | 69.97 | 70.12 | 70.27 | 70.42 | 70.57 | 70.72 | 70.87 | 71.02 | 71.16 | 71.31 | 71.46 | 71.61 | 71.75 | 71.9 | 72.05 | 72.19 | 72.34 | 72.48 | 72.63 | 70.81 | 71.48
762 | 69.71 | 69.86 | 70.01 | 70.16 | 70.31 | 70.46 | 70.61 | 70.76 | 70.91 | 71.05 | 71.2 | 71.35 | 71.5 | 71.65 | 71.79 | 71.94 | 72.09 | 72.23 | 72.38 | 72.52 | 72.67 | 72.81 | 71 | 71.66
763 | 69.89 | 70.04 | 70.19 | 70.34 | 70.49 | 70.64 | 70.79 | 70.94 | 71.09 | 71.24 | 71.39 | 71.53 | 71.68 | 71.83 | 71.98 | 72.12 | 72.27 | 72.42 | 72.56 | 72.71 | 72.85 | 73 | 71.18 | 71.85
764 | 70.08 | 70.23 | 70.38 | 70.53 | 70.68 | 70.83 | 70.98 | 71.13 | 71.27 | 71.42 | 71.57 | 71.72 | 71.87 | 72.02 | 72.16 | 72.31 | 72.46 | 72.6 | 72.75 | 72.89 | 73.04 | 73.18 | 71.37 | 72.03
765 | 70.26 | 70.41 | 70.56 | 70.71 | 70.86 | 71.01 | 71.16 | 71.31 | 71.46 | 71.61 | 71.76 | 71.91 | 72.05 | 72.2 | 72.35 | 72.49 | 72.64 | 72.79 | 72.93 | 73.08 | 73.23 | 73.37 | 71.55 | 72.22
766 | 70.45 | 70.6 | 70.75 | 70.9 | 71.05 | 71.2 | 71.35 | 71.5 | 71.65 | 71.79 | 71.94 | 72.09 | 72.24 | 72.39 | 72.53 | 72.68 | 72.83 | 72.97 | 73.12 | 73.27 | 73.41 | 73.56 | 71.74 | 72.4
767 | 70.63 | 70.78 | 70.94 | 71.09 | 71.24 | 71.39 | 71.53 | 71.68 | 71.83 | 71.98 | 72.13 | 72.28 | 72.42 | 72.57 | 72.72 | 72.87 | 73.01 | 73.16 | 73.31 | 73.45 | 73.6 | 73.74 | 71.92 | 72.59
768 | 70.82 | 70.97 | 71.12 | 71.27 | 71.42 | 71.57 | 71.72 | 71.87 | 72.02 | 72.17 | 72.32 | 72.46 | 72.61 | 72.76 | 72.91 | 73.05 | 73.2 | 73.35 | 73.49 | 73.64 | 73.78 | 73.93 | 72.11 | 72.78
769 | 71.01 | 71.16 | 71.31 | 71.46 | 71.61 | 71.76 | 71.91 | 72.06 | 72.21 | 72.35 | 72.5 | 72.65 | 72.8 | 72.94 | 73.09 | 73.24 | 73.39 | 73.53 | 73.68 | 73.82 | 73.97 | 74.12 | 72.3 | 72.96
770 | 71.19 | 71.34 | 71.49 | 71.64 | 71.79 | 71.94 | 72.09 | 72.24 | 72.39 | 72.54 | 72.69 | 72.84 | 72.98 | 73.13 | 73.28 | 73.43 | 73.57 | 73.72 | 73.87 | 74.01 | 74.16 | 74.3 | 72.48 | 73.15
771 | 71.38 | 71.53 | 71.68 | 71.83 | 71.98 | 72.13 | 72.28 | 72.43 | 72.58 | 72.73 | 72.88 | 73.02 | 73.17 | 73.32 | 73.47 | 73.61 | 73.76 | 73.91 | 74.05 | 74.2 | 74.34 | 74.49 | 72.67 | 73.34
772 | 71.57 | 71.72 | 71.87 | 72.02 | 72.17 | 72.32 | 72.47 | 72.62 | 72.77 | 72.91 | 73.06 | 73.21 | 73.36 | 73.51 | 73.65 | 73.8 | 73.95 | 74.09 | 74.24 | 74.39 | 74.53 | 74.68 | 72.86 | 73.52
773 | 71.75 | 71.9 | 72.05 | 72.21 | 72.35 | 72.5 | 72.65 | 72.8 | 72.95 | 73.1 | 73.25 | 73.4 | 73.55 | 73.69 | 73.84 | 73.99 | 74.13 | 74.28 | 74.43 | 74.57 | 74.72 | 74.87 | 73.04 | 73.71
774 | 71.94 | 72.09 | 72.24 | 72.39 | 72.54 | 72.69 | 72.84 | 72.99 | 73.14 | 73.29 | 73.44 | 73.59 | 73.73 | 73.88 | 74.03 | 74.18 | 74.32 | 74.47 | 74.62 | 74.76 | 74.91 | 75.05 | 73.23 | 73.9
775 | 72.13 | 72.28 | 72.43 | 72.58 | 72.73 | 72.88 | 73.03 | 73.18 | 73.33 | 73.48 | 73.63 | 73.77 | 73.92 | 74.07 | 74.22 | 74.36 | 74.51 | 74.66 | 74.8 | 74.95 | 75.1 | 75.24 | 73.42 | 74.09
776 | 72.32 | 72.47 | 72.62 | 72.77 | 72.92 | 73.07 | 73.22 | 73.37 | 73.52 | 73.67 | 73.81 | 73.96 | 74.11 | 74.26 | 74.41 | 74.55 | 74.7 | 74.85 | 74.99 | 75.14 | 75.28 | 75.43 | 73.61 | 74.28
777 | 72.5 | 72.66 | 72.81 | 72.96 | 73.11 | 73.26 | 73.41 | 73.56 | 73.71 | 73.85 | 74 | 74.15 | 74.3 | 74.45 | 74.59 | 74.74 | 74.89 | 75.03 | 75.18 | 75.33 | 75.47 | 75.62 | 73.8 | 74.46
778 | 72.69 | 72.84 | 73 | 73.15 | 73.3 | 73.45 | 73.6 | 73.74 | 73.89 | 74.04 | 74.19 | 74.34 | 74.49 | 74.63 | 74.78 | 74.93 | 75.08 | 75.22 | 75.37 | 75.52 | 75.66 | 75.81 | 73.98 | 74.65
779 | 72.88 | 73.03 | 73.18 | 73.33 | 73.48 | 73.63 | 73.78 | 73.93 | 74.08 | 74.23 | 74.38 | 74.53 | 74.68 | 74.82 | 74.97 | 75.12 | 75.27 | 75.41 | 75.56 | 75.71 | 75.85 | 76 | 74.17 | 74.84
780 | 73.07 | 73.22 | 73.37 | 73.52 | 73.67 | 73.82 | 73.97 | 74.12 | 74.27 | 74.42 | 74.57 | 74.72 | 74.87 | 75.01 | 75.16 | 75.31 | 75.46 | 75.6 | 75.75 | 75.89 | 76.04 | 76.19 | 74.36 | 75.03
781 | 73.26 | 73.41 | 73.56 | 73.71 | 73.86 | 74.01 | 74.16 | 74.31 | 74.46 | 74.61 | 74.76 | 74.91 | 75.06 | 75.2 | 75.35 | 75.5 | 75.64 | 75.79 | 75.94 | 76.08 | 76.23 | 76.38 | 74.55 | 75.22
782 | 73.45 | 73.6 | 73.75 | 73.9 | 74.05 | 74.2 | 74.35 | 74.5 | 74.65 | 74.8 | 74.95 | 75.1 | 75.25 | 75.39 | 75.54 | 75.69 | 75.83 | 75.98 | 76.13 | 76.27 | 76.42 | 76.57 | 74.74 | 75.41
783 | 73.64 | 73.79 | 73.94 | 74.09 | 74.24 | 74.39 | 74.54 | 74.69 | 74.84 | 74.99 | 75.14 | 75.29 | 75.44 | 75.58 | 75.73 | 75.88 | 76.02 | 76.17 | 76.32 | 76.47 | 76.61 | 76.76 | 74.93 | 75.6
784 | 73.83 | 73.98 | 74.13 | 74.28 | 74.43 | 74.58 | 74.73 | 74.88 | 75.03 | 75.18 | 75.33 | 75.48 | 75.62 | 75.77 | 75.92 | 76.07 | 76.22 | 76.36 | 76.51 | 76.66 | 76.8 | 76.95 | 75.12 | 75.79
785 | 74.02 | 74.17 | 74.32 | 74.47 | 74.62 | 74.77 | 74.92 | 75.07 | 75.22 | 75.37 | 75.52 | 75.67 | 75.82 | 75.96 | 76.11 | 76.26 | 76.41 | 76.55 | 76.7 | 76.85 | 76.99 | 77.14 | 75.31 | 75.98
786 | 74.21 | 74.36 | 74.51 | 74.66 | 74.81 | 74.96 | 75.11 | 75.26 | 75.41 | 75.56 | 75.71 | 75.86 | 76.01 | 76.15 | 76.3 | 76.45 | 76.6 | 76.74 | 76.89 | 77.04 | 77.18 | 77.33 | 75.5 | 76.17
787 | 74.4 | 74.55 | 74.7 | 74.85 | 75 | 75.15 | 75.3 | 75.45 | 75.6 | 75.75 | 75.9 | 76.05 | 76.2 | 76.35 | 76.49 | 76.64 | 76.79 | 76.94 | 77.08 | 77.23 | 77.38 | 77.52 | 75.69 | 76.36
788 | 74.59 | 74.74 | 74.89 | 75.05 | 75.2 | 75.35 | 75.5 | 75.65 | 75.79 | 75.94 | 76.09 | 76.24 | 76.39 | 76.54 | 76.69 | 76.83 | 76.98 | 77.13 | 77.27 | 77.42 | 77.57 | 77.71 | 75.89 | 76.56
789 | 74.78 | 74.94 | 75.09 | 75.24 | 75.39 | 75.54 | 75.69 | 75.84 | 75.99 | 76.13 | 76.28 | 76.43 | 76.58 | 76.73 | 76.88 | 77.02 | 77.17 | 77.32 | 77.47 | 77.61 | 77.76 | 77.9 | 76.08 | 76.75
790 | 74.98 | 75.13 | 75.28 | 75.43 | 75.58 | 75.73 | 75.88 | 76.03 | 76.18 | 76.33 | 76.48 | 76.62 | 76.77 | 76.92 | 77.07 | 77.22 | 77.36 | 77.51 | 77.66 | 77.8 | 77.95 | 78.1 | 76.27 | 76.94
791 | 75.17 | 75.32 | 75.47 | 75.62 | 75.77 | 75.92 | 76.07 | 76.22 | 76.37 | 76.52 | 76.67 | 76.82 | 76.96 | 77.11 | 77.26 | 77.41 | 77.56 | 77.7 | 77.85 | 78 | 78.14 | 78.29 | 76.46 | 77.13
792 | 75.36 | 75.51 | 75.66 | 75.81 | 75.96 | 76.11 | 76.26 | 76.41 | 76.56 | 76.71 | 76.86 | 77.01 | 77.16 | 77.3 | 77.45 | 77.6 | 77.75 | 77.9 | 78.04 | 78.19 | 78.34 | 78.48 | 76.65 | 77.32
793 | 75.55 | 75.7 | 75.85 | 76 | 76.15 | 76.31 | 76.46 | 76.61 | 76.75 | 76.9 | 77.05 | 77.2 | 77.35 | 77.5 | 77.65 | 77.79 | 77.94 | 78.09 | 78.23 | 78.38 | 78.53 | 78.67 | 76.85 | 77.52
794 | 75.74 | 75.9 | 76.05 | 76.2 | 76.35 | 76.5 | 76.65 | 76.8 | 76.95 | 77.1 | 77.24 | 77.39 | 77.54 | 77.69 | 77.84 | 77.99 | 78.13 | 78.28 | 78.43 | 78.57 | 78.72 | 78.87 | 77.04 | 77.71
795 | 75.94 | 76.09 | 76.24 | 76.39 | 76.54 | 76.69 | 76.84 | 76.99 | 77.14 | 77.29 | 77.44 | 77.59 | 77.74 | 77.88 | 78.03 | 78.18 | 78.33 | 78.47 | 78.62 | 78.77 | 78.91 | 79.06 | 77.23 | 77.9
796 | 76.13 | 76.28 | 76.43 | 76.58 | 76.73 | 76.88 | 77.03 | 77.18 | 77.33 | 77.48 | 77.63 | 77.78 | 77.93 | 78.08 | 78.23 | 78.37 | 78.52 | 78.67 | 78.81 | 78.96 | 79.11 | 79.25 | 77.43 | 78.1
797 | 76.32 | 76.47 | 76.63 | 76.78 | 76.93 | 77.08 | 77.23 | 77.38 | 77.53 | 77.68 | 77.83 | 77.97 | 78.12 | 78.27 | 78.42 | 78.57 | 78.71 | 78.86 | 79.01 | 79.16 | 79.3 | 79.45 | 77.62 | 78.29
798 | 76.52 | 76.67 | 76.82 | 76.97 | 77.12 | 77.27 | 77.42 | 77.57 | 77.72 | 77.87 | 78.02 | 78.17 | 78.32 | 78.46 | 78.61 | 78.76 | 78.91 | 79.05 | 79.2 | 79.35 | 79.5 | 79.64 | 77.81 | 78.48
799 | 76.71 | 76.86 | 77.01 | 77.16 | 77.32 | 77.46 | 77.62 | 77.77 | 77.91 | 78.06 | 78.21 | 78.36 | 78.51 | 78.66 | 78.81 | 78.95 | 79.1 | 79.25 | 79.4 | 79.54 | 79.69 | 79.84 | 78.01 | 78.68
800 | 76.91 | 77.06 | 77.21 | 77.36 | 77.51 | 77.66 | 77.81 | 77.96 | 78.11 | 78.26 | 78.41 | 78.56 | 78.7 | 78.85 | 79 | 79.15 | 79.3 | 79.44 | 79.59 | 79.74 | 79.88 | 80.03 | 78.2 | 78.87
801 | 77.1 | 77.25 | 77.4 | 77.55 | 77.7 | 77.85 | 78 | 78.15 | 78.3 | 78.45 | 78.6 | 78.75 | 78.9 | 79.05 | 79.2 | 79.34 | 79.49 | 79.64 | 79.79 | 79.93 | 80.08 | 80.23 | 78.4 | 79.07
802 | 77.29 | 77.45 | 77.6 | 77.75 | 77.9 | 78.05 | 78.2 | 78.35 | 78.5 | 78.65 | 78.8 | 78.95 | 79.09 | 79.24 | 79.39 | 79.54 | 79.69 | 79.83 | 79.98 | 80.13 | 80.27 | 80.42 | 78.59 | 79.26
803 | 77.49 | 77.64 | 77.79 | 77.94 | 78.09 | 78.24 | 78.39 | 78.54 | 78.69 | 78.84 | 78.99 | 79.14 | 79.29 | 79.44 | 79.59 | 79.73 | 79.88 | 80.03 | 80.18 | 80.32 | 80.47 | 80.62 | 78.79 | 79.46
804 | 77.68 | 77.84 | 77.99 | 78.14 | 78.29 | 78.44 | 78.59 | 78.74 | 78.89 | 79.04 | 79.19 | 79.34 | 79.48 | 79.63 | 79.78 | 79.93 | 80.08 | 80.22 | 80.37 | 80.52 | 80.66 | 80.81 | 78.98 | 79.65
805 | 77.88 | 78.03 | 78.18 | 78.33 | 78.48 | 78.63 | 78.78 | 78.93 | 79.08 | 79.23 | 79.38 | 79.53 | 79.68 | 79.83 | 79.98 | 80.12 | 80.27 | 80.42 | 80.57 | 80.71 | 80.86 | 81.01 | 79.18 | 79.85
806 | 78.07 | 78.23 | 78.38 | 78.53 | 78.68 | 78.83 | 78.98 | 79.13 | 79.28 | 79.43 | 79.58 | 79.73 | 79.88 | 80.02 | 80.17 | 80.32 | 80.47 | 80.62 | 80.76 | 80.91 | 81.06 | 81.2 | 79.37 | 80.05
807 | 78.27 | 78.42 | 78.57 | 78.72 | 78.87 | 79.03 | 79.18 | 79.33 | 79.48 | 79.63 | 79.77 | 79.92 | 80.07 | 80.22 | 80.37 | 80.52 | 80.67 | 80.81 | 80.96 | 81.11 | 81.25 | 81.4 | 79.57 | 80.24
808 | 78.47 | 78.62 | 78.77 | 78.92 | 79.07 | 79.22 | 79.37 | 79.52 | 79.67 | 79.82 | 79.97 | 80.12 | 80.27 | 80.42 | 80.57 | 80.71 | 80.86 | 81.01 | 81.16 | 81.3 | 81.45 | 81.6 | 79.76 | 80.44
809 | 78.66 | 78.82 | 78.97 | 79.12 | 79.27 | 79.42 | 79.57 | 79.72 | 79.87 | 80.02 | 80.17 | 80.32 | 80.47 | 80.61 | 80.76 | 80.91 | 81.06 | 81.21 | 81.35 | 81.5 | 81.65 | 81.79 | 79.96 | 80.63
810 | 78.86 | 79.01 | 79.16 | 79.31 | 79.46 | 79.62 | 79.77 | 79.92 | 80.07 | 80.21 | 80.36 | 80.51 | 80.66 | 80.81 | 80.96 | 81.11 | 81.25 | 81.4 | 81.55 | 81.7 | 81.84 | 81.99 | 80.16 | 80.83
811 | 79.06 | 79.21 | 79.36 | 79.51 | 79.66 | 79.81 | 79.96 | 80.11 | 80.26 | 80.41 | 80.56 | 80.71 | 80.86 | 81.01 | 81.16 | 81.3 | 81.45 | 81.6 | 81.75 | 81.89 | 82.04 | 82.19 | 80.35 | 81.03
812 | 79.25 | 79.41 | 79.56 | 79.71 | 79.86 | 80.01 | 80.16 | 80.31 | 80.46 | 80.61 | 80.76 | 80.91 | 81.06 | 81.21 | 81.35 | 81.5 | 81.65 | 81.8 | 81.94 | 82.09 | 82.24 | 82.39 | 80.55 | 81.23
813 | 79.45 | 79.6 | 79.75 | 79.91 | 80.06 | 80.21 | 80.36 | 80.51 | 80.66 | 80.81 | 80.96 | 81.11 | 81.25 | 81.4 | 81.55 | 81.7 | 81.85 | 82 | 82.14 | 82.29 | 82.44 | 82.58 | 80.75 | 81.42
814 | 79.65 | 79.8 | 79.95 | 80.1 | 80.25 | 80.4 | 80.56 | 80.71 | 80.85 | 81 | 81.15 | 81.3 | 81.45 | 81.6 | 81.75 | 81.9 | 82.05 | 82.19 | 82.34 | 82.49 | 82.63 | 82.78 | 80.95 | 81.62
815 | 79.85 | 80 | 80.15 | 80.3 | 80.45 | 80.6 | 80.75 | 80.9 | 81.05 | 81.2 | 81.35 | 81.5 | 81.65 | 81.8 | 81.95 | 82.1 | 82.24 | 82.39 | 82.54 | 82.69 | 82.83 | 82.98 | 81.15 | 81.82
816 | 80.05 | 80.2 | 80.35 | 80.5 | 80.65 | 80.8 | 80.95 | 81.1 | 81.25 | 81.4 | 81.55 | 81.7 | 81.85 | 82 | 82.15 | 82.29 | 82.44 | 82.59 | 82.74 | 82.88 | 83.03 | 83.18 | 81.34 | 82.02
817 | 80.24 | 80.39 | 80.55 | 80.7 | 80.85 | 81 | 81.15 | 81.3 | 81.45 | 81.6 | 81.75 | 81.9 | 82.05 | 82.2 | 82.34 | 82.49 | 82.64 | 82.79 | 82.94 | 83.08 | 83.23 | 83.38 | 81.54 | 82.22
818 | 80.44 | 80.59 | 80.75 | 80.9 | 81.05 | 81.2 | 81.35 | 81.5 | 81.65 | 81.8 | 81.95 | 82.1 | 82.25 | 82.4 | 82.54 | 82.69 | 82.84 | 82.99 | 83.14 | 83.28 | 83.43 | 83.58 | 81.74 | 82.42
819 | 80.64 | 80.79 | 80.94 | 81.1 | 81.25 | 81.4 | 81.55 | 81.7 | 81.85 | 82 | 82.15 | 82.3 | 82.45 | 82.59 | 82.74 | 82.89 | 83.04 | 83.19 | 83.33 | 83.48 | 83.63 | 83.78 | 81.94 | 82.62
820 | 80.84 | 80.99 | 81.14 | 81.29 | 81.45 | 81.6 | 81.75 | 81.9 | 82.05 | 82.2 | 82.35 | 82.5 | 82.64 | 82.79 | 82.94 | 83.09 | 83.24 | 83.39 | 83.53 | 83.68 | 83.83 | 83.98 | 82.14 | 82.82
821 | 81.04 | 81.19 | 81.34 | 81.49 | 81.65 | 81.8 | 81.95 | 82.1 | 82.25 | 82.4 | 82.55 | 82.7 | 82.84 | 82.99 | 83.14 | 83.29 | 83.44 | 83.59 | 83.74 | 83.88 | 84.03 | 84.18 | 82.34 | 83.02
822 | 81.24 | 81.39 | 81.54 | 81.69 | 81.85 | 82 | 82.15 | 82.3 | 82.45 | 82.6 | 82.75 | 82.9 | 83.04 | 83.19 | 83.34 | 83.49 | 83.64 | 83.79 | 83.94 | 84.08 | 84.23 | 84.38 | 82.54 | 83.22
823 | 81.44 | 81.59 | 81.74 | 81.89 | 82.05 | 82.2 | 82.35 | 82.5 | 82.65 | 82.8 | 82.95 | 83.1 | 83.24 | 83.39 | 83.54 | 83.69 | 83.84 | 83.99 | 84.14 | 84.28 | 84.43 | 84.58 | 82.74 | 83.42
824 | 81.64 | 81.79 | 81.94 | 82.09 | 82.25 | 82.4 | 82.55 | 82.7 | 82.85 | 83 | 83.15 | 83.3 | 83.45 | 83.59 | 83.74 | 83.89 | 84.04 | 84.19 | 84.34 | 84.48 | 84.63 | 84.78 | 82.94 | 83.62
825 | 81.84 | 81.99 | 82.14 | 82.3 | 82.45 | 82.6 | 82.75 | 82.9 | 83.05 | 83.2 | 83.35 | 83.5 | 83.65 | 83.8 | 83.94 | 84.09 | 84.24 | 84.39 | 84.54 | 84.68 | 84.83 | 84.98 | 83.14 | 83.82
826 | 82.04 | 82.19 | 82.34 | 82.5 | 82.65 | 82.8 | 82.95 | 83.1 | 83.25 | 83.4 | 83.55 | 83.7 | 83.85 | 84 | 84.14 | 84.29 | 84.44 | 84.59 | 84.74 | 84.89 | 85.03 | 85.18 | 83.34 | 84.02
827 | 82.24 | 82.39 | 82.55 | 82.7 | 82.85 | 83 | 83.15 | 83.3 | 83.45 | 83.6 | 83.75 | 83.9 | 84.05 | 84.2 | 84.35 | 84.49 | 84.64 | 84.79 | 84.94 | 85.09 | 85.23 | 85.38 | 83.54 | 84.22
828 | 82.44 | 82.59 | 82.75 | 82.9 | 83.05 | 83.2 | 83.35 | 83.5 | 83.65 | 83.8 | 83.95 | 84.1 | 84.25 | 84.4 | 84.55 | 84.7 | 84.84 | 84.99 | 85.14 | 85.29 | 85.44 | 85.58 | 83.74 | 84.42
829 | 82.64 | 82.8 | 82.95 | 83.1 | 83.25 | 83.4 | 83.55 | 83.7 | 83.85 | 84 | 84.15 | 84.3 | 84.45 | 84.6 | 84.75 | 84.9 | 85.05 | 85.19 | 85.34 | 85.49 | 85.64 | 85.79 | 83.95 | 84.62
830 | 82.85 | 83 | 83.15 | 83.3 | 83.45 | 83.6 | 83.75 | 83.9 | 84.06 | 84.2 | 84.35 | 84.5 | 84.65 | 84.8 | 84.95 | 85.1 | 85.25 | 85.4 | 85.54 | 85.69 | 85.84 | 85.99 | 84.15 | 84.83
831 | 83.05 | 83.2 | 83.35 | 83.5 | 83.65 | 83.81 | 83.96 | 84.11 | 84.26 | 84.41 | 84.56 | 84.71 | 84.86 | 85 | 85.15 | 85.3 | 85.45 | 85.6 | 85.75 | 85.9 | 86.04 | 86.19 | 84.35 | 85.03
832 | 83.25 | 83.4 | 83.55 | 83.71 | 83.86 | 84.01 | 84.16 | 84.31 | 84.46 | 84.61 | 84.76 | 84.91 | 85.06 | 85.21 | 85.36 | 85.5 | 85.65 | 85.8 | 85.95 | 86.1 | 86.25 | 86.39 | 84.55 | 85.23
833 | 83.45 | 83.6 | 83.76 | 83.91 | 84.06 | 84.21 | 84.36 | 84.51 | 84.66 | 84.81 | 84.96 | 85.11 | 85.26 | 85.41 | 85.56 | 85.71 | 85.86 | 86 | 86.15 | 86.3 | 86.45 | 86.6 | 84.76 | 85.43
834 | 83.66 | 83.81 | 83.96 | 84.11 | 84.26 | 84.41 | 84.56 | 84.72 | 84.87 | 85.02 | 85.17 | 85.31 | 85.46 | 85.61 | 85.76 | 85.91 | 86.06 | 86.21 | 86.36 | 86.5 | 86.65 | 86.8 | 84.96 | 85.64
835 | 83.86 | 84.01 | 84.16 | 84.31 | 84.47 | 84.62 | 84.77 | 84.92 | 85.07 | 85.22 | 85.37 | 85.52 | 85.67 | 85.82 | 85.97 | 86.11 | 86.26 | 86.41 | 86.56 | 86.71 | 86.86 | 87 | 85.16 | 85.84
836 | 84.06 | 84.21 | 84.37 | 84.52 | 84.67 | 84.82 | 84.97 | 85.12 | 85.27 | 85.42 | 85.57 | 85.72 | 85.87 | 86.02 | 86.17 | 86.32 | 86.47 | 86.62 | 86.76 | 86.91 | 87.06 | 87.21 | 85.37 | 86.04
837 | 84.27 | 84.42 | 84.57 | 84.72 | 84.87 | 85.02 | 85.17 | 85.32 | 85.48 | 85.63 | 85.78 | 85.93 | 86.07 | 86.22 | 86.37 | 86.52 | 86.67 | 86.82 | 86.97 | 87.11 | 87.26 | 87.41 | 85.57 | 86.25
838 | 84.47 | 84.62 | 84.77 | 84.92 | 85.08 | 85.23 | 85.38 | 85.53 | 85.68 | 85.83 | 85.98 | 86.13 | 86.28 | 86.43 | 86.58 | 86.73 | 86.87 | 87.02 | 87.17 | 87.32 | 87.47 | 87.61 | 85.77 | 86.45
839 | 84.67 | 84.83 | 84.98 | 85.13 | 85.28 | 85.43 | 85.58 | 85.73 | 85.88 | 86.03 | 86.18 | 86.33 | 86.48 | 86.63 | 86.78 | 86.93 | 87.08 | 87.23 | 87.38 | 87.52 | 87.67 | 87.82 | 85.98 | 86.66
840 | 84.88 | 85.03 | 85.18 | 85.33 | 85.49 | 85.64 | 85.79 | 85.94 | 86.09 | 86.24 | 86.39 | 86.54 | 86.69 | 86.84 | 86.99 | 87.14 | 87.28 | 87.43 | 87.58 | 87.73 | 87.88 | 88.02 | 86.18 | 86.86
841 | 85.08 | 85.23 | 85.39 | 85.54 | 85.69 | 85.84 | 85.99 | 86.14 | 86.29 | 86.44 | 86.59 | 86.74 | 86.89 | 87.04 | 87.19 | 87.34 | 87.49 | 87.64 | 87.79 | 87.93 | 88.08 | 88.23 | 86.39 | 87.07
842 | 85.29 | 85.44 | 85.59 | 85.74 | 85.89 | 86.05 | 86.2 | 86.35 | 86.5 | 86.65 | 86.8 | 86.95 | 87.1 | 87.25 | 87.4 | 87.55 | 87.69 | 87.84 | 87.99 | 88.14 | 88.29 | 88.43 | 86.59 | 87.27
843 | 85.49 | 85.64 | 85.8 | 85.95 | 86.1 | 86.25 | 86.4 | 86.55 | 86.7 | 86.85 | 87 | 87.15 | 87.3 | 87.45 | 87.6 | 87.75 | 87.9 | 88.05 | 88.2 | 88.34 | 88.49 | 88.64 | 86.8 | 87.48
844 | 85.7 | 85.85 | 86 | 86.15 | 86.3 | 86.46 | 86.61 | 86.76 | 86.91 | 87.06 | 87.21 | 87.36 | 87.51 | 87.66 | 87.81 | 87.96 | 88.11 | 88.25 | 88.4 | 88.55 | 88.7 | 88.85 | 87 | 87.68
845 | 85.9 | 86.06 | 86.21 | 86.36 | 86.51 | 86.66 | 86.81 | 86.96 | 87.11 | 87.26 | 87.41 | 87.56 | 87.71 | 87.86 | 88.01 | 88.16 | 88.31 | 88.46 | 88.61 | 88.76 | 88.9 | 89.05 | 87.21 | 87.89
846 | 86.11 | 86.26 | 86.41 | 86.57 | 86.72 | 86.87 | 87.02 | 87.17 | 87.32 | 87.47 | 87.62 | 87.77 | 87.92 | 88.07 | 88.22 | 88.37 | 88.52 | 88.67 | 88.81 | 88.96 | 89.11 | 89.26 | 87.41 | 88.09
847 | 86.31 | 86.47 | 86.62 | 86.77 | 86.92 | 87.07 | 87.23 | 87.38 | 87.53 | 87.68 | 87.83 | 87.98 | 88.13 | 88.28 | 88.43 | 88.57 | 88.72 | 88.87 | 89.02 | 89.17 | 89.32 | 89.46 | 87.62 | 88.3
848 | 86.52 | 86.67 | 86.83 | 86.98 | 87.13 | 87.28 | 87.43 | 87.58 | 87.73 | 87.88 | 88.03 | 88.18 | 88.33 | 88.48 | 88.63 | 88.78 | 88.93 | 89.08 | 89.23 | 89.38 | 89.52 | 89.67 | 87.83 | 88.51
849 | 86.73 | 86.88 | 87.03 | 87.18 | 87.34 | 87.49 | 87.64 | 87.79 | 87.94 | 88.09 | 88.24 | 88.39 | 88.54 | 88.69 | 88.84 | 88.99 | 89.14 | 89.29 | 89.43 | 89.58 | 89.73 | 89.88 | 88.03 | 88.71
850 | 86.94 | 87.09 | 87.24 | 87.39 | 87.54 | 87.69 | 87.84 | 88 | 88.15 | 88.3 | 88.45 | 88.6 | 88.75 | 88.9 | 89.05 | 89.2 | 89.34 | 89.49 | 89.64 | 89.79 | 89.94 | 90.09 | 88.24 | 88.92
851 | 87.14 | 87.29 | 87.45 | 87.6 | 87.75 | 87.9 | 88.05 | 88.2 | 88.35 | 88.5 | 88.65 | 88.81 | 88.95 | 89.1 | 89.25 | 89.4 | 89.55 | 89.7 | 89.85 | 90 | 90.15 | 90.29 | 88.45 | 89.13
852 | 87.35 | 87.5 | 87.65 | 87.81 | 87.96 | 88.11 | 88.26 | 88.41 | 88.56 | 88.71 | 88.86 | 89.01 | 89.16 | 89.31 | 89.46 | 89.61 | 89.76 | 89.91 | 90.06 | 90.21 | 90.35 | 90.5 | 88.66 | 89.34
853 | 87.56 | 87.71 | 87.86 | 88.01 | 88.17 | 88.32 | 88.47 | 88.62 | 88.77 | 88.92 | 89.07 | 89.22 | 89.37 | 89.52 | 89.67 | 89.82 | 89.97 | 90.12 | 90.26 | 90.41 | 90.56 | 90.71 | 88.86 | 89.54
854 | 87.76 | 87.92 | 88.07 | 88.22 | 88.37 | 88.52 | 88.68 | 88.83 | 88.98 | 89.13 | 89.28 | 89.43 | 89.58 | 89.73 | 89.88 | 90.03 | 90.18 | 90.32 | 90.47 | 90.62 | 90.77 | 90.92 | 89.07 | 89.75
855 | 87.97 | 88.13 | 88.28 | 88.43 | 88.58 | 88.73 | 88.88 | 89.03 | 89.19 | 89.34 | 89.49 | 89.64 | 89.79 | 89.94 | 90.09 | 90.23 | 90.38 | 90.53 | 90.68 | 90.83 | 90.98 | 91.13 | 89.28 | 89.96
856 | 88.18 | 88.33 | 88.49 | 88.64 | 88.79 | 88.94 | 89.09 | 89.24 | 89.39 | 89.54 | 89.7 | 89.85 | 90 | 90.14 | 90.29 | 90.44 | 90.59 | 90.74 | 90.89 | 91.04 | 91.19 | 91.34 | 89.49 | 90.17
857 | 88.39 | 88.54 | 88.69 | 88.85 | 89 | 89.15 | 89.3 | 89.45 | 89.6 | 89.75 | 89.9 | 90.05 | 90.2 | 90.35 | 90.5 | 90.65 | 90.8 | 90.95 | 91.1 | 91.25 | 91.4 | 91.54 | 89.7 | 90.38
858 | 88.6 | 88.75 | 88.9 | 89.06 | 89.21 | 89.36 | 89.51 | 89.66 | 89.81 | 89.96 | 90.11 | 90.26 | 90.41 | 90.56 | 90.71 | 90.86 | 91.01 | 91.16 | 91.31 | 91.46 | 91.61 | 91.75 | 89.91 | 90.59
859 | 88.81 | 88.96 | 89.11 | 89.27 | 89.42 | 89.57 | 89.72 | 89.87 | 90.02 | 90.17 | 90.32 | 90.47 | 90.62 | 90.77 | 90.92 | 91.07 | 91.22 | 91.37 | 91.52 | 91.67 | 91.82 | 91.96 | 90.12 | 90.8
860 | 89.02 | 89.17 | 89.32 | 89.47 | 89.63 | 89.78 | 89.93 | 90.08 | 90.23 | 90.38 | 90.53 | 90.68 | 90.83 | 90.98 | 91.13 | 91.28 | 91.43 | 91.58 | 91.73 | 91.88 | 92.03 | 92.17 | 90.33 | 91.01
861 | 89.23 | 89.38 | 89.53 | 89.68 | 89.84 | 89.99 | 90.14 | 90.29 | 90.44 | 90.59 | 90.74 | 90.89 | 91.04 | 91.19 | 91.34 | 91.49 | 91.64 | 91.79 | 91.94 | 92.09 | 92.24 | 92.38 | 90.54 | 91.22
862 | 89.44 | 89.59 | 89.74 | 89.89 | 90.05 | 90.2 | 90.35 | 90.5 | 90.65 | 90.8 | 90.95 | 91.1 | 91.25 | 91.4 | 91.55 | 91.7 | 91.85 | 92 | 92.15 | 92.3 | 92.45 | 92.59 | 90.75 | 91.43
863 | 89.65 | 89.8 | 89.95 | 90.1 | 90.26 | 90.41 | 90.56 | 90.71 | 90.86 | 91.01 | 91.16 | 91.31 | 91.46 | 91.61 | 91.76 | 91.91 | 92.06 | 92.21 | 92.36 | 92.51 | 92.66 | 92.81 | 90.96 | 91.64
864 | 89.86 | 90.01 | 90.16 | 90.31 | 90.47 | 90.62 | 90.77 | 90.92 | 91.07 | 91.22 | 91.37 | 91.52 | 91.67 | 91.82 | 91.97 | 92.12 | 92.27 | 92.42 | 92.57 | 92.72 | 92.87 | 93.02 | 91.17 | 91.85
865 | 90.07 | 90.22 | 90.37 | 90.53 | 90.68 | 90.83 | 90.98 | 91.13 | 91.28 | 91.43 | 91.58 | 91.73 | 91.88 | 92.04 | 92.18 | 92.33 | 92.48 | 92.63 | 92.78 | 92.93 | 93.08 | 93.23 | 91.38 | 92.06
866 | 90.28 | 90.43 | 90.58 | 90.74 | 90.89 | 91.04 | 91.19 | 91.34 | 91.49 | 91.64 | 91.79 | 91.95 | 92.1 | 92.25 | 92.4 | 92.55 | 92.69 | 92.84 | 92.99 | 93.14 | 93.29 | 93.44 | 91.59 | 92.27
867 | 90.49 | 90.64 | 90.8 | 90.95 | 91.1 | 91.25 | 91.4 | 91.55 | 91.71 | 91.86 | 92.01 | 92.16 | 92.31 | 92.46 | 92.61 | 92.76 | 92.91 | 93.06 | 93.2 | 93.35 | 93.5 | 93.65 | 91.8 | 92.48
868 | 90.7 | 90.85 | 91.01 | 91.16 | 91.31 | 91.46 | 91.61 | 91.77 | 91.92 | 92.07 | 92.22 | 92.37 | 92.52 | 92.67 | 92.82 | 92.97 | 93.12 | 93.27 | 93.42 | 93.57 | 93.71 | 93.86 | 92.01 | 92.69
869 | 90.91 | 91.07 | 91.22 | 91.37 | 91.52 | 91.67 | 91.83 | 91.98 | 92.13 | 92.28 | 92.43 | 92.58 | 92.73 | 92.88 | 93.03 | 93.18 | 93.33 | 93.48 | 93.63 | 93.78 | 93.93 | 94.07 | 92.22 | 92.91
870 | 91.13 | 91.28 | 91.43 | 91.58 | 91.74 | 91.89 | 92.04 | 92.19 | 92.34 | 92.49 | 92.64 | 92.79 | 92.94 | 93.09 | 93.24 | 93.39 | 93.54 | 93.69 | 93.84 | 93.99 | 94.14 | 94.29 | 92.44 | 93.12
871 | 91.34 | 91.49 | 91.64 | 91.8 | 91.95 | 92.1 | 92.25 | 92.4 | 92.55 | 92.7 | 92.86 | 93.01 | 93.16 | 93.31 | 93.46 | 93.61 | 93.75 | 93.9 | 94.05 | 94.2 | 94.35 | 94.5 | 92.65 | 93.33
872 | 91.55 | 91.7 | 91.86 | 92.01 | 92.16 | 92.31 | 92.46 | 92.62 | 92.77 | 92.92 | 93.07 | 93.22 | 93.37 | 93.52 | 93.67 | 93.82 | 93.97 | 94.12 | 94.27 | 94.42 | 94.56 | 94.71 | 92.86 | 93.54
873 | 91.76 | 91.92 | 92.07 | 92.22 | 92.37 | 92.52 | 92.68 | 92.83 | 92.98 | 93.13 | 93.28 | 93.43 | 93.58 | 93.73 | 93.88 | 94.03 | 94.18 | 94.33 | 94.48 | 94.63 | 94.78 | 94.93 | 93.07 | 93.76
874 | 91.98 | 92.13 | 92.28 | 92.43 | 92.59 | 92.74 | 92.89 | 93.04 | 93.19 | 93.34 | 93.49 | 93.64 | 93.79 | 93.95 | 94.1 | 94.24 | 94.39 | 94.54 | 94.69 | 94.84 | 94.99 | 95.14 | 93.29 | 93.97
875 | 92.19 | 92.34 | 92.5 | 92.65 | 92.8 | 92.95 | 93.1 | 93.26 | 93.41 | 93.56 | 93.71 | 93.86 | 94.01 | 94.16 | 94.31 | 94.46 | 94.61 | 94.76 | 94.91 | 95.06 | 95.2 | 95.35 | 93.5 | 94.19
876 | 92.4 | 92.56 | 92.71 | 92.86 | 93.01 | 93.17 | 93.32 | 93.47 | 93.62 | 93.77 | 93.92 | 94.07 | 94.22 | 94.37 | 94.52 | 94.67 | 94.82 | 94.97 | 95.12 | 95.27 | 95.42 | 95.57 | 93.71 | 94.4
877 | 92.62 | 92.77 | 92.92 | 93.07 | 93.23 | 93.38 | 93.53 | 93.68 | 93.83 | 93.98 | 94.14 | 94.29 | 94.44 | 94.59 | 94.74 | 94.89 | 95.04 | 95.19 | 95.33 | 95.48 | 95.63 | 95.78 | 93.93 | 94.61
878 | 92.83 | 92.98 | 93.14 | 93.29 | 93.44 | 93.59 | 93.75 | 93.9 | 94.05 | 94.2 | 94.35 | 94.5 | 94.65 | 94.8 | 94.95 | 95.1 | 95.25 | 95.4 | 95.55 | 95.7 | 95.85 | 96 | 94.14 | 94.83
879 | 93.05 | 93.2 | 93.35 | 93.5 | 93.66 | 93.81 | 93.96 | 94.11 | 94.26 | 94.41 | 94.56 | 94.72 | 94.87 | 95.02 | 95.17 | 95.32 | 95.47 | 95.62 | 95.76 | 95.91 | 96.06 | 96.21 | 94.36 | 95.04
880 | 93.26 | 93.41 | 93.57 | 93.72 | 93.87 | 94.02 | 94.17 | 94.33 | 94.48 | 94.63 | 94.78 | 94.93 | 95.08 | 95.23 | 95.38 | 95.53 | 95.68 | 95.83 | 95.98 | 96.13 | 96.28 | 96.43 | 94.57 | 95.26
881 | 93.48 | 93.63 | 93.78 | 93.93 | 94.09 | 94.24 | 94.39 | 94.54 | 94.69 | 94.84 | 94.99 | 95.14 | 95.29 | 95.45 | 95.6 | 95.75 | 95.9 | 96.05 | 96.19 | 96.34 | 96.49 | 96.64 | 94.79 | 95.47
882 | 93.69 | 93.84 | 94 | 94.15 | 94.3 | 94.45 | 94.6 | 94.76 | 94.91 | 95.06 | 95.21 | 95.36 | 95.51 | 95.66 | 95.81 | 95.96 | 96.11 | 96.26 | 96.41 | 96.56 | 96.71 | 96.86 | 95 | 95.69
883 | 93.91 | 94.06 | 94.21 | 94.36 | 94.52 | 94.67 | 94.82 | 94.97 | 95.12 | 95.27 | 95.42 | 95.58 | 95.73 | 95.88 | 96.03 | 96.18 | 96.33 | 96.48 | 96.63 | 96.77 | 96.92 | 97.07 | 95.22 | 95.9
884 | 94.12 | 94.27 | 94.43 | 94.58 | 94.73 | 94.88 | 95.04 | 95.19 | 95.34 | 95.49 | 95.64 | 95.79 | 95.94 | 96.09 | 96.24 | 96.39 | 96.54 | 96.69 | 96.84 | 96.99 | 97.14 | 97.29 | 95.43 | 96.12
885 | 94.34 | 94.49 | 94.64 | 94.79 | 94.95 | 95.1 | 95.25 | 95.4 | 95.55 | 95.71 | 95.86 | 96.01 | 96.16 | 96.31 | 96.46 | 96.61 | 96.76 | 96.91 | 97.06 | 97.21 | 97.36 | 97.51 | 95.65 | 96.34
886 | 94.55 | 94.71 | 94.86 | 95.01 | 95.16 | 95.32 | 95.47 | 95.62 | 95.77 | 95.92 | 96.07 | 96.22 | 96.37 | 96.53 | 96.67 | 96.82 | 96.97 | 97.12 | 97.27 | 97.42 | 97.57 | 97.72 | 95.87 | 96.55
887 | 94.77 | 94.92 | 95.08 | 95.23 | 95.38 | 95.53 | 95.68 | 95.84 | 95.99 | 96.14 | 96.29 | 96.44 | 96.59 | 96.74 | 96.89 | 97.04 | 97.19 | 97.34 | 97.49 | 97.64 | 97.79 | 97.94 | 96.08 | 96.77
888 | 94.99 | 95.14 | 95.29 | 95.44 | 95.6 | 95.75 | 95.9 | 96.05 | 96.2 | 96.36 | 96.51 | 96.66 | 96.81 | 96.96 | 97.11 | 97.26 | 97.41 | 97.56 | 97.71 | 97.86 | 98.01 | 98.16 | 96.3 | 96.99
889 | 95.2 | 95.36 | 95.51 | 95.66 | 95.81 | 95.97 | 96.12 | 96.27 | 96.42 | 96.57 | 96.72 | 96.87 | 97.03 | 97.18 | 97.33 | 97.48 | 97.63 | 97.78 | 97.93 | 98.08 | 98.22 | 98.37 | 96.52 | 97.2
890 | 95.42 | 95.57 | 95.73 | 95.88 | 96.03 | 96.18 | 96.34 | 96.49 | 96.64 | 96.79 | 96.94 | 97.09 | 97.24 | 97.39 | 97.54 | 97.69 | 97.84 | 97.99 | 98.14 | 98.29 | 98.44 | 98.59 | 96.73 | 97.42
891 | 95.64 | 95.79 | 95.94 | 96.1 | 96.25 | 96.4 | 96.55 | 96.7 | 96.86 | 97.01 | 97.16 | 97.31 | 97.46 | 97.61 | 97.76 | 97.91 | 98.06 | 98.21 | 98.36 | 98.51 | 98.66 | 98.81 | 96.95 | 97.64
892 | 95.85 | 96.01 | 96.16 | 96.31 | 96.47 | 96.62 | 96.77 | 96.92 | 97.07 | 97.23 | 97.38 | 97.53 | 97.68 | 97.83 | 97.98 | 98.13 | 98.28 | 98.43 | 98.58 | 98.73 | 98.88 | 99.03 | 97.17 | 97.86
893 | 96.07 | 96.23 | 96.38 | 96.53 | 96.68 | 96.84 | 96.99 | 97.14 | 97.29 | 97.44 | 97.59 | 97.75 | 97.9 | 98.05 | 98.2 | 98.35 | 98.5 | 98.65 | 98.8 | 98.95 | 99.1 | 99.24 | 97.39 | 98.07
894 | 96.29 | 96.44 | 96.6 | 96.75 | 96.9 | 97.05 | 97.21 | 97.36 | 97.51 | 97.66 | 97.81 | 97.96 | 98.11 | 98.27 | 98.42 | 98.57 | 98.72 | 98.87 | 99.02 | 99.17 | 99.31 | 99.46 | 97.61 | 98.29
895 | 96.51 | 96.66 | 96.82 | 96.97 | 97.12 | 97.27 | 97.43 | 97.58 | 97.73 | 97.88 | 98.03 | 98.18 | 98.33 | 98.48 | 98.64 | 98.78 | 98.94 | 99.08 | 99.23 | 99.38 | 99.53 | 99.68 | 97.82 | 98.51
896 | 96.73 | 96.88 | 97.04 | 97.19 | 97.34 | 97.49 | 97.64 | 97.8 | 97.95 | 98.1 | 98.25 | 98.4 | 98.55 | 98.7 | 98.85 | 99 | 99.15 | 99.3 | 99.45 | 99.6 | 99.75 | 99.9 | 98.04 | 98.73
897 | 96.95 | 97.1 | 97.25 | 97.41 | 97.56 | 97.71 | 97.86 | 98.02 | 98.17 | 98.32 | 98.47 | 98.62 | 98.77 | 98.92 | 99.07 | 99.22 | 99.37 | 99.52 | 99.67 | 99.82 | 99.97 | 100.12 | 98.26 | 98.95
898 | 97.17 | 97.32 | 97.47 | 97.63 | 97.78 | 97.93 | 98.08 | 98.23 | 98.39 | 98.54 | 98.69 | 98.84 | 98.99 | 99.14 | 99.29 | 99.44 | 99.59 | 99.74 | 99.89 | 100.04 | 100.19 | 100.34 | 98.48 | 99.17
899 | 97.39 | 97.54 | 97.69 | 97.85 | 98 | 98.15 | 98.3 | 98.45 | 98.61 | 98.76 | 98.91 | 99.06 | 99.21 | 99.36 | 99.51 | 99.66 | 99.81 | 99.96 | 100.11 | 100.26 | 100.41 | 100.56 | 98.7 | 99.39
900 | 97.61 | 97.76 | 97.91 | 98.06 | 98.22 | 98.37 | 98.52 | 98.67 | 98.83 | 98.98 | 99.13 | 99.28 | 99.43 | 99.58 | 99.73 | 99.88 | 100.03 | 100.18 | 100.33 | 100.48 | 100.63 | 100.78 | 98.92 | 99.61
901 | 97.83 | 97.98 | 98.13 | 98.29 | 98.44 | 98.59 | 98.74 | 98.89 | 99.05 | 99.2 | 99.35 | 99.5 | 99.65 | 99.8 | 99.95 | 100.1 | 100.25 | 100.4 | 100.55 | 100.7 | 100.85 | 101 | 99.14 | 99.83
902 | 98.05 | 98.2 | 98.35 | 98.51 | 98.66 | 98.81 | 98.96 | 99.11 | 99.27 | 99.42 | 99.57 | 99.72 | 99.87 | 100.02 | 100.17 | 100.32 | 100.47 | 100.62 | 100.77 | 100.92 | 101.07 | 101.22 | 99.36 | 100.05
903 | 98.27 | 98.42 | 98.57 | 98.73 | 98.88 | 99.03 | 99.18 | 99.34 | 99.49 | 99.64 | 99.79 | 99.94 | 100.09 | 100.24 | 100.39 | 100.54 | 100.7 | 100.85 | 101 | 101.15 | 101.29 | 101.44 | 99.58 | 100.27
904 | 98.49 | 98.64 | 98.79 | 98.95 | 99.1 | 99.25 | 99.4 | 99.56 | 99.71 | 99.86 | 100.01 | 100.16 | 100.31 | 100.46 | 100.61 | 100.77 | 100.92 | 101.07 | 101.22 | 101.37 | 101.52 | 101.66 | 99.8 | 100.49
905 | 98.71 | 98.86 | 99.02 | 99.17 | 99.32 | 99.47 | 99.63 | 99.78 | 99.93 | 100.08 | 100.23 | 100.38 | 100.54 | 100.69 | 100.84 | 100.99 | 101.14 | 101.29 | 101.44 | 101.59 | 101.74 | 101.89 | 100.03 | 100.71
906 | 98.93 | 99.08 | 99.24 | 99.39 | 99.54 | 99.69 | 99.85 | 100 | 100.15 | 100.3 | 100.45 | 100.6 | 100.76 | 100.91 | 101.06 | 101.21 | 101.36 | 101.51 | 101.66 | 101.81 | 101.96 | 102.11 | 100.25 | 100.94
907 | 99.15 | 99.31 | 99.46 | 99.61 | 99.76 | 99.92 | 100.07 | 100.22 | 100.37 | 100.52 | 100.68 | 100.83 | 100.98 | 101.13 | 101.28 | 101.43 | 101.58 | 101.73 | 101.88 | 102.03 | 102.18 | 102.33 | 100.47 | 101.16
908 | 99.37 | 99.53 | 99.68 | 99.83 | 99.99 | 100.14 | 100.29 | 100.44 | 100.59 | 100.75 | 100.9 | 101.05 | 101.2 | 101.35 | 101.5 | 101.65 | 101.8 | 101.95 | 102.1 | 102.25 | 102.4 | 102.55 | 100.69 | 101.38
909 | 99.6 | 99.75 | 99.9 | 100.06 | 100.21 | 100.36 | 100.51 | 100.67 | 100.82 | 100.97 | 101.12 | 101.27 | 101.42 | 101.57 | 101.73 | 101.88 | 102.03 | 102.18 | 102.33 | 102.48 | 102.63 | 102.78 | 100.91 | 101.6
910 | 99.82 | 99.97 | 100.12 | 100.28 | 100.43 | 100.58 | 100.74 | 100.89 | 101.04 | 101.19 | 101.34 | 101.49 | 101.65 | 101.8 | 101.95 | 102.1 | 102.25 | 102.4 | 102.55 | 102.7 | 102.85 | 103 | 101.14 | 101.83
911 | 100.04 | 100.19 | 100.35 | 100.5 | 100.65 | 100.81 | 100.96 | 101.11 | 101.26 | 101.41 | 101.57 | 101.72 | 101.87 | 102.02 | 102.17 | 102.32 | 102.47 | 102.62 | 102.77 | 102.92 | 103.07 | 103.22 | 101.36 | 102.05
912 | 100.26 | 100.42 | 100.57 | 100.72 | 100.88 | 101.03 | 101.18 | 101.33 | 101.49 | 101.64 | 101.79 | 101.94 | 102.09 | 102.24 | 102.39 | 102.54 | 102.69 | 102.84 | 102.99 | 103.15 | 103.29 | 103.44 | 101.58 | 102.27
913 | 100.49 | 100.64 | 100.79 | 100.95 | 101.1 | 101.25 | 101.4 | 101.56 | 101.71 | 101.86 | 102.01 | 102.16 | 102.31 | 102.47 | 102.62 | 102.77 | 102.92 | 103.07 | 103.22 | 103.37 | 103.52 | 103.67 | 101.8 | 102.49
914 | 100.71 | 100.86 | 101.02 | 101.17 | 101.32 | 101.48 | 101.63 | 101.78 | 101.93 | 102.08 | 102.24 | 102.39 | 102.54 | 102.69 | 102.84 | 102.99 | 103.14 | 103.29 | 103.44 | 103.59 | 103.74 | 103.89 | 102.03 | 102.72
915 | 100.93 | 101.09 | 101.24 | 101.39 | 101.55 | 101.7 | 101.85 | 102 | 102.16 | 102.31 | 102.46 | 102.61 | 102.76 | 102.91 | 103.06 | 103.21 | 103.37 | 103.52 | 103.67 | 103.82 | 103.97 | 104.12 | 102.25 | 102.94
916 | 101.16 | 101.31 | 101.46 | 101.62 | 101.77 | 101.92 | 102.08 | 102.23 | 102.38 | 102.53 | 102.68 | 102.84 | 102.99 | 103.14 | 103.29 | 103.44 | 103.59 | 103.74 | 103.89 | 104.04 | 104.19 | 104.34 | 102.48 | 103.17
917 | 101.38 | 101.54 | 101.69 | 101.84 | 102 | 102.15 | 102.3 | 102.45 | 102.6 | 102.76 | 102.91 | 103.06 | 103.21 | 103.36 | 103.51 | 103.66 | 103.81 | 103.96 | 104.12 | 104.26 | 104.42 | 104.57 | 102.7 | 103.39
918 | 101.61 | 101.76 | 101.91 | 102.07 | 102.22 | 102.37 | 102.52 | 102.68 | 102.83 | 102.98 | 103.13 | 103.28 | 103.44 | 103.59 | 103.74 | 103.89 | 104.04 | 104.19 | 104.34 | 104.49 | 104.64 | 104.79 | 102.93 | 103.62
919 | 101.83 | 101.98 | 102.14 | 102.29 | 102.44 | 102.6 | 102.75 | 102.9 | 103.05 | 103.21 | 103.36 | 103.51 | 103.66 | 103.81 | 103.96 | 104.11 | 104.26 | 104.42 | 104.56 | 104.72 | 104.86 | 105.01 | 103.15 | 103.84
920 | 102.06 | 102.21 | 102.36 | 102.52 | 102.67 | 102.82 | 102.97 | 103.13 | 103.28 | 103.43 | 103.58 | 103.73 | 103.89 | 104.04 | 104.19 | 104.34 | 104.49 | 104.64 | 104.79 | 104.94 | 105.09 | 105.24 | 103.38 | 104.07
921 | 102.28 | 102.43 | 102.59 | 102.74 | 102.89 | 103.05 | 103.2 | 103.35 | 103.5 | 103.66 | 103.81 | 103.96 | 104.11 | 104.26 | 104.41 | 104.56 | 104.72 | 104.86 | 105.02 | 105.17 | 105.32 | 105.47 | 103.6 | 104.29
922 | 102.51 | 102.66 | 102.81 | 102.97 | 103.12 | 103.27 | 103.43 | 103.58 | 103.73 | 103.88 | 104.03 | 104.19 | 104.34 | 104.49 | 104.64 | 104.79 | 104.94 | 105.09 | 105.24 | 105.39 | 105.54 | 105.69 | 103.83 | 104.52
923 | 102.73 | 102.89 | 103.04 | 103.19 | 103.34 | 103.5 | 103.65 | 103.8 | 103.96 | 104.11 | 104.26 | 104.41 | 104.56 | 104.71 | 104.87 | 105.02 | 105.17 | 105.32 | 105.47 | 105.62 | 105.77 | 105.92 | 104.05 | 104.74
924 | 102.96 | 103.11 | 103.27 | 103.42 | 103.57 | 103.72 | 103.88 | 104.03 | 104.18 | 104.33 | 104.49 | 104.64 | 104.79 | 104.94 | 105.09 | 105.24 | 105.39 | 105.54 | 105.69 | 105.85 | 105.99 | 106.14 | 104.28 | 104.97
925 | 103.18 | 103.34 | 103.49 | 103.64 | 103.8 | 103.95 | 104.1 | 104.26 | 104.41 | 104.56 | 104.71 | 104.86 | 105.02 | 105.17 | 105.32 | 105.47 | 105.62 | 105.77 | 105.92 | 106.07 | 106.22 | 106.37 | 104.5 | 105.2
926 | 103.41 | 103.56 | 103.72 | 103.87 | 104.02 | 104.18 | 104.33 | 104.48 | 104.64 | 104.79 | 104.94 | 105.09 | 105.24 | 105.39 | 105.54 | 105.7 | 105.85 | 106 | 106.15 | 106.3 | 106.45 | 106.6 | 104.73 | 105.42
927 | 103.64 | 103.79 | 103.95 | 104.1 | 104.25 | 104.4 | 104.56 | 104.71 | 104.86 | 105.01 | 105.17 | 105.32 | 105.47 | 105.62 | 105.77 | 105.92 | 106.07 | 106.22 | 106.38 | 106.53 | 106.68 | 106.83 | 104.96 | 105.65
928 | 103.87 | 104.02 | 104.17 | 104.33 | 104.48 | 104.63 | 104.78 | 104.94 | 105.09 | 105.24 | 105.39 | 105.54 | 105.7 | 105.85 | 106 | 106.15 | 106.3 | 106.45 | 106.6 | 106.75 | 106.9 | 107.05 | 105.19 | 105.88
929 | 104.09 | 104.25 | 104.4 | 104.55 | 104.71 | 104.86 | 105.01 | 105.16 | 105.32 | 105.47 | 105.62 | 105.77 | 105.92 | 106.08 | 106.23 | 106.38 | 106.53 | 106.68 | 106.83 | 106.98 | 107.13 | 107.28 | 105.41 | 106.11
930 | 104.32 | 104.47 | 104.63 | 104.78 | 104.93 | 105.09 | 105.24 | 105.39 | 105.54 | 105.7 | 105.85 | 106 | 106.15 | 106.3 | 106.45 | 106.61 | 106.76 | 106.91 | 107.06 | 107.21 | 107.36 | 107.51 | 105.64 | 106.33
931 | 104.55 | 104.7 | 104.85 | 105.01 | 105.16 | 105.31 | 105.47 | 105.62 | 105.77 | 105.92 | 106.08 | 106.23 | 106.38 | 106.53 | 106.68 | 106.83 | 106.99 | 107.14 | 107.29 | 107.44 | 107.59 | 107.74 | 105.87 | 106.56
932 | 104.78 | 104.93 | 105.08 | 105.24 | 105.39 | 105.54 | 105.7 | 105.85 | 106 | 106.15 | 106.31 | 106.46 | 106.61 | 106.76 | 106.91 | 107.06 | 107.21 | 107.36 | 107.52 | 107.67 | 107.82 | 107.96 | 106.1 | 106.79
933 | 105 | 105.16 | 105.31 | 105.46 | 105.62 | 105.77 | 105.92 | 106.08 | 106.23 | 106.38 | 106.53 | 106.69 | 106.84 | 106.99 | 107.14 | 107.29 | 107.44 | 107.59 | 107.74 | 107.89 | 108.04 | 108.19 | 106.33 | 107.02
934 | 105.23 | 105.39 | 105.54 | 105.69 | 105.85 | 106 | 106.15 | 106.31 | 106.46 | 106.61 | 106.76 | 106.91 | 107.07 | 107.22 | 107.37 | 107.52 | 107.67 | 107.82 | 107.97 | 108.12 | 108.27 | 108.42 | 106.55 | 107.25
935 | 105.46 | 105.61 | 105.77 | 105.92 | 106.07 | 106.23 | 106.38 | 106.53 | 106.69 | 106.84 | 106.99 | 107.14 | 107.29 | 107.45 | 107.6 | 107.75 | 107.9 | 108.05 | 108.2 | 108.35 | 108.5 | 108.65 | 106.78 | 107.48
936 | 105.69 | 105.84 | 106 | 106.15 | 106.3 | 106.46 | 106.61 | 106.76 | 106.92 | 107.07 | 107.22 | 107.37 | 107.52 | 107.68 | 107.83 | 107.98 | 108.13 | 108.28 | 108.43 | 108.58 | 108.73 | 108.88 | 107.01 | 107.71
937 | 105.92 | 106.07 | 106.23 | 106.38 | 106.53 | 106.69 | 106.84 | 106.99 | 107.15 | 107.3 | 107.45 | 107.6 | 107.75 | 107.9 | 108.06 | 108.21 | 108.36 | 108.51 | 108.66 | 108.81 | 108.96 | 109.11 | 107.24 | 107.94
938 | 106.15 | 106.3 | 106.46 | 106.61 | 106.76 | 106.92 | 107.07 | 107.22 | 107.37 | 107.53 | 107.68 | 107.83 | 107.98 | 108.14 | 108.29 | 108.44 | 108.59 | 108.74 | 108.89 | 109.04 | 109.19 | 109.34 | 107.47 | 108.17
939 | 106.38 | 106.53 | 106.69 | 106.84 | 106.99 | 107.15 | 107.3 | 107.45 | 107.6 | 107.76 | 107.91 | 108.06 | 108.21 | 108.37 | 108.52 | 108.67 | 108.82 | 108.97 | 109.12 | 109.27 | 109.42 | 109.57 | 107.7 | 108.4
940 | 106.61 | 106.76 | 106.92 | 107.07 | 107.22 | 107.38 | 107.53 | 107.68 | 107.84 | 107.99 | 108.14 | 108.29 | 108.44 | 108.6 | 108.75 | 108.9 | 109.05 | 109.2 | 109.35 | 109.5 | 109.65 | 109.8 | 107.93 | 108.63
941 | 106.84 | 106.99 | 107.15 | 107.3 | 107.45 | 107.61 | 107.76 | 107.91 | 108.07 | 108.22 | 108.37 | 108.52 | 108.68 | 108.83 | 108.98 | 109.13 | 109.28 | 109.43 | 109.58 | 109.73 | 109.88 | 110.03 | 108.16 | 108.86
942 | 107.07 | 107.22 | 107.38 | 107.53 | 107.68 | 107.84 | 107.99 | 108.14 | 108.3 | 108.45 | 108.6 | 108.75 | 108.91 | 109.06 | 109.21 | 109.36 | 109.51 | 109.66 | 109.81 | 109.96 | 110.11 | 110.27 | 108.39 | 109.09
943 | 107.3 | 107.45 | 107.61 | 107.76 | 107.92 | 108.07 | 108.22 | 108.37 | 108.53 | 108.68 | 108.83 | 108.99 | 109.14 | 109.29 | 109.44 | 109.59 | 109.74 | 109.89 | 110.05 | 110.2 | 110.35 | 110.5 | 108.63 | 109.32
944 | 107.53 | 107.69 | 107.84 | 107.99 | 108.15 | 108.3 | 108.45 | 108.61 | 108.76 | 108.91 | 109.06 | 109.22 | 109.37 | 109.52 | 109.67 | 109.82 | 109.97 | 110.13 | 110.28 | 110.43 | 110.58 | 110.73 | 108.86 | 109.55
945 | 107.76 | 107.92 | 108.07 | 108.23 | 108.38 | 108.53 | 108.69 | 108.84 | 108.99 | 109.14 | 109.3 | 109.45 | 109.6 | 109.75 | 109.9 | 110.06 | 110.21 | 110.36 | 110.51 | 110.66 | 110.81 | 110.96 | 109.09 | 109.78
946 | 108 | 108.15 | 108.3 | 108.46 | 108.61 | 108.76 | 108.92 | 109.07 | 109.22 | 109.38 | 109.53 | 109.68 | 109.83 | 109.98 | 110.14 | 110.29 | 110.44 | 110.59 | 110.74 | 110.89 | 111.04 | 111.19 | 109.32 | 110.01
947 | 108.23 | 108.38 | 108.54 | 108.69 | 108.84 | 109 | 109.15 | 109.3 | 109.46 | 109.61 | 109.76 | 109.91 | 110.06 | 110.22 | 110.37 | 110.52 | 110.67 | 110.82 | 110.97 | 111.12 | 111.27 | 111.43 | 109.55 | 110.25
948 | 108.46 | 108.61 | 108.77 | 108.92 | 109.08 | 109.23 | 109.38 | 109.53 | 109.69 | 109.84 | 109.99 | 110.14 | 110.3 | 110.45 | 110.6 | 110.75 | 110.9 | 111.05 | 111.21 | 111.36 | 111.51 | 111.66 | 109.78 | 110.48
949 | 108.69 | 108.85 | 109 | 109.15 | 109.31 | 109.46 | 109.61 | 109.77 | 109.92 | 110.07 | 110.22 | 110.38 | 110.53 | 110.68 | 110.83 | 110.99 | 111.14 | 111.29 | 111.44 | 111.59 | 111.74 | 111.89 | 110.02 | 110.71
950 | 108.92 | 109.08 | 109.23 | 109.39 | 109.54 | 109.69 | 109.85 | 110 | 110.15 | 110.31 | 110.46 | 110.61 | 110.76 | 110.91 | 111.07 | 111.22 | 111.37 | 111.52 | 111.67 | 111.82 | 111.97 | 112.12 | 110.25 | 110.95
951 | 109.16 | 109.31 | 109.47 | 109.62 | 109.77 | 109.93 | 110.08 | 110.23 | 110.39 | 110.54 | 110.69 | 110.84 | 111 | 111.15 | 111.3 | 111.45 | 111.6 | 111.75 | 111.91 | 112.06 | 112.21 | 112.36 | 110.48 | 111.18
952 | 109.39 | 109.55 | 109.7 | 109.85 | 110.01 | 110.16 | 110.31 | 110.47 | 110.62 | 110.77 | 110.92 | 111.08 | 111.23 | 111.38 | 111.53 | 111.68 | 111.84 | 111.99 | 112.14 | 112.29 | 112.44 | 112.59 | 110.72 | 111.41
953 | 109.63 | 109.78 | 109.93 | 110.09 | 110.24 | 110.39 | 110.55 | 110.7 | 110.85 | 111.01 | 111.16 | 111.31 | 111.46 | 111.62 | 111.77 | 111.92 | 112.07 | 112.22 | 112.37 | 112.52 | 112.67 | 112.82 | 110.95 | 111.65
954 | 109.86 | 110.01 | 110.17 | 110.32 | 110.47 | 110.63 | 110.78 | 110.93 | 111.09 | 111.24 | 111.39 | 111.54 | 111.7 | 111.85 | 112 | 112.15 | 112.3 | 112.46 | 112.61 | 112.76 | 112.91 | 113.06 | 111.18 | 111.88
955 | 110.09 | 110.25 | 110.4 | 110.55 | 110.71 | 110.86 | 111.02 | 111.17 | 111.32 | 111.47 | 111.63 | 111.78 | 111.93 | 112.08 | 112.24 | 112.39 | 112.54 | 112.69 | 112.84 | 112.99 | 113.14 | 113.29 | 111.42 | 112.11
956 | 110.33 | 110.48 | 110.64 | 110.79 | 110.94 | 111.1 | 111.25 | 111.4 | 111.56 | 111.71 | 111.86 | 112.01 | 112.17 | 112.32 | 112.47 | 112.62 | 112.77 | 112.92 | 113.08 | 113.23 | 113.38 | 113.53 | 111.65 | 112.35
957 | 110.56 | 110.72 | 110.87 | 111.02 | 111.18 | 111.33 | 111.48 | 111.64 | 111.79 | 111.94 | 112.1 | 112.25 | 112.4 | 112.55 | 112.7 | 112.86 | 113.01 | 113.16 | 113.31 | 113.46 | 113.61 | 113.76 | 111.89 | 112.58
958 | 110.8 | 110.95 | 111.11 | 111.26 | 111.41 | 111.57 | 111.72 | 111.87 | 112.03 | 112.18 | 112.33 | 112.48 | 112.64 | 112.79 | 112.94 | 113.09 | 113.24 | 113.4 | 113.55 | 113.7 | 113.85 | 114 | 112.12 | 112.82
959 | 111.03 | 111.19 | 111.34 | 111.49 | 111.65 | 111.8 | 111.95 | 112.11 | 112.26 | 112.41 | 112.57 | 112.72 | 112.87 | 113.02 | 113.18 | 113.33 | 113.48 | 113.63 | 113.78 | 113.93 | 114.08 | 114.23 | 112.36 | 113.06
960 | 111.27 | 111.42 | 111.58 | 111.73 | 111.88 | 112.04 | 112.19 | 112.34 | 112.5 | 112.65 | 112.8 | 112.95 | 113.11 | 113.26 | 113.41 | 113.56 | 113.72 | 113.87 | 114.02 | 114.17 | 114.32 | 114.47 | 112.59 | 113.29
961 | 111.5 | 111.66 | 111.81 | 111.96 | 112.12 | 112.27 | 112.43 | 112.58 | 112.73 | 112.89 | 113.04 | 113.19 | 113.34 | 113.5 | 113.65 | 113.8 | 113.95 | 114.1 | 114.25 | 114.41 | 114.56 | 114.71 | 112.83 | 113.53
962 | 111.74 | 111.89 | 112.05 | 112.2 | 112.35 | 112.51 | 112.66 | 112.81 | 112.97 | 113.12 | 113.27 | 113.43 | 113.58 | 113.73 | 113.88 | 114.04 | 114.19 | 114.34 | 114.49 | 114.64 | 114.79 | 114.94 | 113.07 | 113.76
963 | 111.97 | 112.13 | 112.28 | 112.44 | 112.59 | 112.75 | 112.9 | 113.05 | 113.2 | 113.36 | 113.51 | 113.66 | 113.82 | 113.97 | 114.12 | 114.27 | 114.42 | 114.58 | 114.73 | 114.88 | 115.03 | 115.18 | 113.3 | 114
964 | 112.21 | 112.37 | 112.52 | 112.67 | 112.83 | 112.98 | 113.14 | 113.29 | 113.44 | 113.59 | 113.75 | 113.9 | 114.05 | 114.2 | 114.36 | 114.51 | 114.66 | 114.81 | 114.96 | 115.11 | 115.27 | 115.42 | 113.54 | 114.24
965 | 112.45 | 112.6 | 112.76 | 112.91 | 113.06 | 113.22 | 113.37 | 113.53 | 113.68 | 113.83 | 113.98 | 114.14 | 114.29 | 114.44 | 114.59 | 114.75 | 114.9 | 115.05 | 115.2 | 115.35 | 115.5 | 115.65 | 113.78 | 114.47
966 | 112.68 | 112.84 | 112.99 | 113.15 | 113.3 | 113.45 | 113.61 | 113.76 | 113.91 | 114.07 | 114.22 | 114.37 | 114.53 | 114.68 | 114.83 | 114.98 | 115.13 | 115.29 | 115.44 | 115.59 | 115.74 | 115.89 | 114.01 | 114.71
967 | 112.92 | 113.08 | 113.23 | 113.38 | 113.54 | 113.69 | 113.85 | 114 | 114.15 | 114.31 | 114.46 | 114.61 | 114.76 | 114.92 | 115.07 | 115.22 | 115.37 | 115.52 | 115.68 | 115.83 | 115.98 | 116.13 | 114.25 | 114.95
968 | 113.16 | 113.31 | 113.47 | 113.62 | 113.78 | 113.93 | 114.08 | 114.24 | 114.39 | 114.54 | 114.7 | 114.85 | 115 | 115.15 | 115.31 | 115.46 | 115.61 | 115.76 | 115.91 | 116.06 | 116.22 | 116.37 | 114.49 | 115.19
969 | 113.4 | 113.55 | 113.71 | 113.86 | 114.01 | 114.17 | 114.32 | 114.47 | 114.63 | 114.78 | 114.93 | 115.09 | 115.24 | 115.39 | 115.54 | 115.7 | 115.85 | 116 | 116.15 | 116.3 | 116.45 | 116.6 | 114.73 | 115.42
970 | 113.63 | 113.79 | 113.94 | 114.1 | 114.25 | 114.41 | 114.56 | 114.71 | 114.87 | 115.02 | 115.17 | 115.32 | 115.48 | 115.63 | 115.78 | 115.94 | 116.09 | 116.24 | 116.39 | 116.54 | 116.69 | 116.84 | 114.96 | 115.66
971 | 113.87 | 114.03 | 114.18 | 114.34 | 114.49 | 114.64 | 114.8 | 114.95 | 115.1 | 115.26 | 115.41 | 115.56 | 115.72 | 115.87 | 116.02 | 116.17 | 116.33 | 116.48 | 116.63 | 116.78 | 116.93 | 117.08 | 115.2 | 115.9
972 | 114.11 | 114.27 | 114.42 | 114.58 | 114.73 | 114.88 | 115.04 | 115.19 | 115.34 | 115.5 | 115.65 | 115.8 | 115.96 | 116.11 | 116.26 | 116.41 | 116.56 | 116.72 | 116.87 | 117.02 | 117.17 | 117.32 | 115.44 | 116.14
973 | 114.35 | 114.51 | 114.66 | 114.81 | 114.97 | 115.12 | 115.28 | 115.43 | 115.58 | 115.74 | 115.89 | 116.04 | 116.19 | 116.35 | 116.5 | 116.65 | 116.8 | 116.96 | 117.11 | 117.26 | 117.41 | 117.56 | 115.68 | 116.38
974 | 114.59 | 114.74 | 114.9 | 115.05 | 115.21 | 115.36 | 115.51 | 115.67 | 115.82 | 115.97 | 116.13 | 116.28 | 116.43 | 116.59 | 116.74 | 116.89 | 117.04 | 117.19 | 117.35 | 117.5 | 117.65 | 117.8 | 115.92 | 116.62
975 | 114.83 | 114.98 | 115.14 | 115.29 | 115.45 | 115.6 | 115.75 | 115.91 | 116.06 | 116.21 | 116.37 | 116.52 | 116.67 | 116.83 | 116.98 | 117.13 | 117.28 | 117.43 | 117.59 | 117.74 | 117.89 | 118.04 | 116.16 | 116.86
976 | 115.07 | 115.22 | 115.38 | 115.53 | 115.69 | 115.84 | 115.99 | 116.15 | 116.3 | 116.45 | 116.61 | 116.76 | 116.91 | 117.07 | 117.22 | 117.37 | 117.52 | 117.67 | 117.83 | 117.98 | 118.13 | 118.28 | 116.4 | 117.1
977 | 115.31 | 115.46 | 115.62 | 115.77 | 115.93 | 116.08 | 116.23 | 116.39 | 116.54 | 116.69 | 116.85 | 117 | 117.15 | 117.3 | 117.46 | 117.61 | 117.76 | 117.91 | 118.07 | 118.22 | 118.37 | 118.52 | 116.64 | 117.34
978 | 115.55 | 115.7 | 115.86 | 116.01 | 116.17 | 116.32 | 116.47 | 116.63 | 116.78 | 116.93 | 117.09 | 117.24 | 117.39 | 117.55 | 117.7 | 117.85 | 118 | 118.16 | 118.31 | 118.46 | 118.61 | 118.76 | 116.88 | 117.58
979 | 115.79 | 115.94 | 116.1 | 116.25 | 116.41 | 116.56 | 116.71 | 116.87 | 117.02 | 117.17 | 117.33 | 117.48 | 117.63 | 117.79 | 117.94 | 118.09 | 118.24 | 118.4 | 118.55 | 118.7 | 118.85 | 119 | 117.12 | 117.82
980 | 116.03 | 116.18 | 116.34 | 116.49 | 116.65 | 116.8 | 116.95 | 117.11 | 117.26 | 117.42 | 117.57 | 117.72 | 117.87 | 118.03 | 118.18 | 118.33 | 118.48 | 118.64 | 118.79 | 118.94 | 119.09 | 119.24 | 117.36 | 118.06
981 | 116.27 | 116.42 | 116.58 | 116.73 | 116.89 | 117.04 | 117.2 | 117.35 | 117.5 | 117.66 | 117.81 | 117.96 | 118.12 | 118.27 | 118.42 | 118.57 | 118.73 | 118.88 | 119.03 | 119.18 | 119.33 | 119.48 | 117.6 | 118.3
982 | 116.51 | 116.67 | 116.82 | 116.98 | 117.13 | 117.28 | 117.44 | 117.59 | 117.74 | 117.9 | 118.05 | 118.2 | 118.36 | 118.51 | 118.66 | 118.81 | 118.97 | 119.12 | 119.27 | 119.42 | 119.57 | 119.72 | 117.84 | 118.54
983 | 116.75 | 116.91 | 117.06 | 117.22 | 117.37 | 117.52 | 117.68 | 117.83 | 117.99 | 118.14 | 118.29 | 118.45 | 118.6 | 118.75 | 118.9 | 119.06 | 119.21 | 119.36 | 119.51 | 119.66 | 119.82 | 119.97 | 118.08 | 118.78
984 | 116.99 | 117.15 | 117.3 | 117.46 | 117.61 | 117.77 | 117.92 | 118.07 | 118.23 | 118.38 | 118.53 | 118.69 | 118.84 | 118.99 | 119.15 | 119.3 | 119.45 | 119.6 | 119.76 | 119.91 | 120.06 | 120.21 | 118.33 | 119.03
985 | 117.24 | 117.39 | 117.55 | 117.7 | 117.86 | 118.01 | 118.16 | 118.32 | 118.47 | 118.62 | 118.78 | 118.93 | 119.08 | 119.24 | 119.39 | 119.54 | 119.69 | 119.85 | 120 | 120.15 | 120.3 | 120.45 | 118.57 | 119.27
986 | 117.48 | 117.63 | 117.79 | 117.94 | 118.1 | 118.25 | 118.41 | 118.56 | 118.71 | 118.87 | 119.02 | 119.17 | 119.33 | 119.48 | 119.63 | 119.78 | 119.94 | 120.09 | 120.24 | 120.39 | 120.54 | 120.7 | 118.81 | 119.51
987 | 117.72 | 117.88 | 118.03 | 118.19 | 118.34 | 118.49 | 118.65 | 118.8 | 118.96 | 119.11 | 119.26 | 119.42 | 119.57 | 119.72 | 119.87 | 120.03 | 120.18 | 120.33 | 120.48 | 120.63 | 120.79 | 120.94 | 119.05 | 119.75
988 | 117.96 | 118.12 | 118.27 | 118.43 | 118.58 | 118.74 | 118.89 | 119.05 | 119.2 | 119.35 | 119.5 | 119.66 | 119.81 | 119.96 | 120.12 | 120.27 | 120.42 | 120.57 | 120.73 | 120.88 | 121.03 | 121.18 | 119.3 | 120
989 | 118.21 | 118.36 | 118.52 | 118.67 | 118.83 | 118.98 | 119.13 | 119.29 | 119.44 | 119.59 | 119.75 | 119.9 | 120.05 | 120.21 | 120.36 | 120.51 | 120.66 | 120.82 | 120.97 | 121.12 | 121.27 | 121.42 | 119.54 | 120.24
990 | 118.45 | 118.61 | 118.76 | 118.91 | 119.07 | 119.22 | 119.38 | 119.53 | 119.68 | 119.84 | 119.99 | 120.14 | 120.3 | 120.45 | 120.6 | 120.76 | 120.91 | 121.06 | 121.21 | 121.36 | 121.52 | 121.67 | 119.78 | 120.48
991 | 118.69 | 118.85 | 119 | 119.16 | 119.31 | 119.47 | 119.62 | 119.77 | 119.93 | 120.08 | 120.24 | 120.39 | 120.54 | 120.69 | 120.85 | 121 | 121.15 | 121.3 | 121.46 | 121.61 | 121.76 | 121.91 | 120.03 | 120.73
992 | 118.94 | 119.09 | 119.25 | 119.4 | 119.56 | 119.71 | 119.87 | 120.02 | 120.17 | 120.33 | 120.48 | 120.63 | 120.79 | 120.94 | 121.09 | 121.24 | 121.4 | 121.55 | 121.7 | 121.85 | 122 | 122.16 | 120.27 | 120.97
993 | 119.18 | 119.34 | 119.49 | 119.65 | 119.8 | 119.95 | 120.11 | 120.26 | 120.42 | 120.57 | 120.72 | 120.88 | 121.03 | 121.18 | 121.34 | 121.49 | 121.64 | 121.79 | 121.95 | 122.1 | 122.25 | 122.4 | 120.52 | 121.22
994 | 119.43 | 119.58 | 119.74 | 119.89 | 120.04 | 120.2 | 120.35 | 120.51 | 120.66 | 120.82 | 120.97 | 121.12 | 121.27 | 121.43 | 121.58 | 121.73 | 121.89 | 122.04 | 122.19 | 122.34 | 122.49 | 122.65 | 120.76 | 121.46
995 | 119.67 | 119.83 | 119.98 | 120.14 | 120.29 | 120.44 | 120.6 | 120.75 | 120.91 | 121.06 | 121.21 | 121.37 | 121.52 | 121.67 | 121.82 | 121.98 | 122.13 | 122.28 | 122.43 | 122.59 | 122.74 | 122.89 | 121.01 | 121.71
996 | 119.92 | 120.07 | 120.22 | 120.38 | 120.53 | 120.69 | 120.84 | 121 | 121.15 | 121.3 | 121.46 | 121.61 | 121.76 | 121.92 | 122.07 | 122.22 | 122.38 | 122.53 | 122.68 | 122.83 | 122.99 | 123.14 | 121.25 | 121.95
997 | 120.16 | 120.32 | 120.47 | 120.62 | 120.78 | 120.93 | 121.09 | 121.24 | 121.4 | 121.55 | 121.7 | 121.86 | 122.01 | 122.16 | 122.32 | 122.47 | 122.62 | 122.77 | 122.93 | 123.08 | 123.23 | 123.38 | 121.5 | 122.2
998 | 120.41 | 120.56 | 120.72 | 120.87 | 121.03 | 121.18 | 121.33 | 121.49 | 121.64 | 121.8 | 121.95 | 122.1 | 122.26 | 122.41 | 122.56 | 122.71 | 122.87 | 123.02 | 123.17 | 123.32 | 123.48 | 123.63 | 121.74 | 122.44
999 | 120.65 | 120.81 | 120.96 | 121.12 | 121.27 | 121.42 | 121.58 | 121.73 | 121.89 | 122.04 | 122.19 | 122.35 | 122.5 | 122.65 | 122.81 | 122.96 | 123.11 | 123.26 | 123.42 | 123.57 | 123.72 | 123.87 | 121.99 | 122.69
1000 | 120.9 | 121.05 | 121.21 | 121.36 | 121.52 | 121.67 | 121.82 | 121.98 | 122.13 | 122.29 | 122.44 | 122.59 | 122.75 | 122.9 | 123.05 | 123.21 | 123.36 | 123.51 | 123.66 | 123.82 | 123.97 | 124.12 | 122.23 | 122.93
informs.pl/NapLin